## 封面
星萌月子中心预算清单
项目名称：星萌月子中心
序号 | 项目名称 | 总价 | 备注
1 | 硬装部分 | #VALUE!
2 | 不含税小计 | #VALUE!
3 | 税金9% | #VALUE!
4 | 含税合计 | #VALUE! | 4=2+3
6 | 总合计 | #VALUE! | 6=4

## 分项表
星萌月子中心装修预算表
项目名称:星萌月子中心水电工程
序号 | 项目名称 | 预估总价 | 各注(工程价) | 材料说明
1 | 泥工砌墙部分 | 200000 | 人工40元/㎡(市价) | 、 | 己知人工38元/㎡
2 | 瓦工部分 | #VALUE! | 各注(工程价) |  | 进行报价对比/及团队服务对比，价低者得，合同进行规范约定
3 | 水电硬装部分 | #VALUE! | 铁管人工80元/㎡ ； PR管人工50元/m | 材料一比一 | 进行报价对比/及团队服务对比，价低者得，合同进行规范约定
4 | 木工部分 | #VALUE! | 70元/㎡ | 材料一比一 | 进行报价对比/及团队服务对比，价低者得，合同进行规范约定
5 | 油漆工部分 | #VALUE! |  |  | 详见清单
6 | 卫浴及隔断 | #VALUE! | 详见清单项 | 控价10%
7 | 线灯灯具部分 | #VALUE! | 品牌:西顿/欧普/飞利浦，控价10%利润
8 | 空调 | 1350000 | 品牌:大金/三菱/东芝 | 国内品牌:格力1美的/海尔 | 同类品牌中大金报价135，能效承诺，质押10万保证金/同参效国内美的报价88万，大金能耗保证2-3年内回收电费成本
9 | 新风 | 150000 | 品牌:绿岛风 | 参数配置对比中
10 | 智能化(监控) | 250000 | 根据实际情况调整造价 | 目前这边推荐的商家报价都偏高
11 | 消防 | 300000 | 各注(工程价) | 图纸8元/㎡，改造审查图纸刚出具，测算中
12 | 中央厨房 | 250000 | 各注(工程价)
13 | 大理石 | #VALUE! | 已审价（包含内）
14 | 瓷砖 | #VALUE! | 各注(工程价)
15 | 美缝 | #VALUE! | 各注(工程价)
16 | 木地板或地毯等 | #VALUE! | 各注(工程价)
17 | 不锈钢 | #VALUE! | 各注(工程价)
18 | 木饰面 | #VALUE! | 各注(工程价)
19 | 玻璃、亚克力饰面 | #VALUE! | 各注(工程价)
20 | 定制 | 2000000 | 各注(工程价)
21 | 成品门 | #VALUE! | 各注(工程价)
22 | 固定家具 | #VALUE! | 各注(工程价)
23 | 成品家具 | 未包含 | 各注(工程价)
24 | 洁具 | #VALUE! | 各注(工程价)
25 | 电器 | 未包含 | 各注(工程价)
26 | 软硬包 | #VALUE! | 各注(工程价)
27 | 石材结晶 | #VALUE! | 各注(工程价)
28 | 开荒保洁 | #VALUE! | 各注(工程价)
29 | 其他项目 | #VALUE! | 各注(工程价)
30 | 合计 | 12820415 | 下浮10% | 控制价11538374

## 月子中心一层
星萌月子中心装修预算表（一层）
序号 | 项目名称 | 材料编号 | 项目特征 | 单位 | 工程量 | 人工费（元）
一 | 入户大厅及电梯厅
（一） | 地面工程
1 | 瓷砖地面 |  | 1.面层材料：900*1800仿大理石砖 2.综合考虑粘结层的水泥砂浆厚度、标号、石材专用粘结剂铺贴 3.其他未尽事宜满足规范及设计要求详见图纸 | ㎡ | 135
2 | 地面瓷砖美缝 |  | 地面瓷砖美缝 | m | 286
3 | 石材门槛石 |  | 1.规格型号：大理石门槛石 2.石材专用粘结剂铺贴 3.切角、倒角、切割、异型加工、刷浆填缝 4.其他未尽事宜满足规范及设计要求详见图纸 | m | 7.4
（二） | 天棚工程
1 | 天棚平吊天花 |  | 1.龙骨基层（类型综合考虑），硅酸钙板吊顶平面 2.开灯孔、检修口、风口、喷淋开口制作等设计要求的工作内容； 3.10mm工艺缝 4.其他未尽事宜满足规范及设计要求。 5.详见图纸 | ㎡ | 134.5
2 | 圆弧造型吊顶 |  | 1.龙骨基层（类型综合考虑），硅酸钙板吊顶跌级 2.开灯孔、检修口、风口、喷淋开口制作等设计要求的工作内容； 3.工程量按设计图示尺寸以投影面积计算 4.其他未尽事宜满足规范及设计要求。 5.详见图纸 | m | 42.4
3 | 灯带槽 |  | 1.木作基层； 2.硅酸钙板制作安装； 3.其他未尽事宜满足规范及设计要求。 4.详见图纸 | m | 51.7
4 | 软膜天花造型吊顶 |  | 1.龙骨基层（类型综合考虑），硅酸钙板吊顶跌级 2.开灯孔、检修口、风口、喷淋开口制作等设计要求的工作内容； 3.工程量按设计图示尺寸以投影面积计算 4.其他未尽事宜满足规范及设计要求。 5.详见图纸 | m | 12.5
5 | 软膜天花 |  | 房间天棚不锈钢线条 | ㎡ | 12.5
6 | 天棚刮腻子 |  | 腻子找平（综合考虑厚度及遍数），打磨 | ㎡ | 138.7
7 | 天棚白色乳胶漆 |  | 1.喷刷涂料部位:综合考虑 2.基层处理：综合考虑 3.涂料品种、喷刷遍数:防潮白色乳胶漆一道底漆、两道面漆 4.工程量按设计图示尺寸以面积计算 5.其他未尽事宜满足规范及设计要求。 6.详见图纸 | ㎡ | 138.7
（三） | 墙面工程
1 | 墙面木饰面基层 |  | 墙面木饰面基层板打底 | m2 | 110.2
2 | 墙面木饰面 |  | 1.基层类型:木饰面墙面 2.工程量按立面投影面积计算、综合考虑主材损耗 3.其他未尽事宜满足规范及设计要求 4.详见图纸 | m2 | 72.4
3 | 长城板木饰面 |  | 1.基层类型:木饰面墙面 2.工程量按立面投影面积计算、综合考虑主材损耗 3.其他未尽事宜满足规范及设计要求 4.详见图纸 | m2 | 24
4 | 背景墙刮腻子 |  | 腻子找平（综合考虑厚度及遍数），打磨 | ㎡ | 16.4
5 | 接待区 背景墙艺术漆 |  | 1.喷刷涂料部位:综合考虑 2.基层处理：综合考虑 3.涂料品种、喷刷遍数:艺术漆一道底漆、两道面漆 4.工程量按设计图示尺寸以面积计算 5.其他未尽事宜满足规范及设计要求。 6.详见图纸 | m2 | 16.4
6 | 900X1800仿大理石砖 |  | 1.基层类型:干挂胶 2.面层：灰色大理石，留5mm工艺缝 3.切角、倒角、切割、异型加工、刷浆填缝 4.其他未尽事宜满足规范及设计要求 5.详见图纸 | m2 | 41.6
7 | 墙面瓷砖美缝 |  | 墙面瓷砖美缝 | m | 85
8 | 黑色不锈钢 |  | 详见图纸 | m | 7.6
9 | 古铜色不锈钢 |  | 详见图纸 | m | 10.7
10 | 古铜色不锈钢板 |  | 详见图纸 | m2 | 2.36
11 | 40MM黑色不锈钢踢脚线 |  | 1.踢脚线高度:40mm 2.面层材料品种、规格、颜色:黑色不锈钢（无指纹）踢脚线 3.工程量按设计图示尺寸以延长米计算 4.其他未尽事宜满足规范及设计要求。 5.详见图纸 | m | 29
12 | 40MM黑色不锈钢踢脚线基层 |  | 踢脚线40mm高基层板 | m | 29
13 | 电梯门木作基层 |  | 木饰面基层板打底 | m | 18.8
二 | 仓储
（一） | 地面工程
1 | 瓷砖地面 |  | 1.面层材料：900*1800仿大理石砖 2.综合考虑粘结层的水泥砂浆厚度、标号、石材专用粘结剂铺贴 3.其他未尽事宜满足规范及设计要求详见图纸 | ㎡ | 19
2 | 地面瓷砖美缝 |  | 地面瓷砖美缝 | m | 49
3 | 石材门槛石 |  | 1.规格型号：大理石门槛石 2.石材专用粘结剂铺贴 3.切角、倒角、切割、异型加工、刷浆填缝 4.其他未尽事宜满足规范及设计要求详见图纸 | m | 1.2
（二） | 天棚工程
1 | 天棚白色乳胶漆 |  | 1.喷刷涂料部位:综合考虑 2.基层处理：综合考虑 3.涂料品种、喷刷遍数:防潮白色乳胶漆一道底漆、两道面漆 4.工程量按设计图示尺寸以面积计算 5.其他未尽事宜满足规范及设计要求。 6.详见图纸 | ㎡ | 19
2 | 天棚刮腻子 |  | 腻子找平（综合考虑厚度及遍数），打磨 | ㎡ | 19
（三） | 墙面工程
1 | 墙面腻子 |  | 腻子找平（综合考虑厚度及遍数），打磨 | m2 | 72.4
2 | 墙面白色乳胶漆 |  | 1.喷刷涂料部位:综合考虑 2.基层处理：综合考虑 3.涂料品种、喷刷遍数:白色乳胶漆一道底漆、两道面漆 4.工程量按设计图示尺寸以面积计算 5.其他未尽事宜满足规范及设计要求。 6.详见图纸 | m2 | 51.1
3 | 40MM黑色不锈钢踢脚线 |  | 1.踢脚线高度:40mm 2.面层材料品种、规格、颜色:黑色不锈钢（无指纹）踢脚线 3.工程量按设计图示尺寸以延长米计算 4.其他未尽事宜满足规范及设计要求。 5.详见图纸 | m | 13.7
4 | 40MM黑色不锈钢踢脚线基层 |  | 踢脚线40mm高基层板 | m | 13.7
三 | 监控室
（一） | 地面工程
1 | 压顶窗台石 |  | 1.规格型号：宽度综合考虑 2.粘结层厚度、砂浆配合比:综合考虑 3.窗台板材质、规格、颜色:灰色大理石窗台石 4.其他未尽事宜满足规范及设计要求详见图纸。 | m | 1.3
2 | 瓷砖地面 |  | 1.面层材料：900*1800仿大理石砖 2.综合考虑粘结层的水泥砂浆厚度、标号、石材专用粘结剂铺贴 3.其他未尽事宜满足规范及设计要求详见图纸 | ㎡ | 35
3 | 地面瓷砖美缝 |  | 地面瓷砖美缝 | m | 80
4 | 石材门槛石 |  | 1.规格型号：大理石门槛石 2.石材专用粘结剂铺贴 3.切角、倒角、切割、异型加工、刷浆填缝 4.其他未尽事宜满足规范及设计要求详见图纸 | m | 1.2
（二） | 天棚工程
1 | 天棚白色乳胶漆 |  | 1.喷刷涂料部位:综合考虑 2.基层处理：综合考虑 3.涂料品种、喷刷遍数:防潮白色乳胶漆一道底漆、两道面漆 4.工程量按设计图示尺寸以面积计算 5.其他未尽事宜满足规范及设计要求。 6.详见图纸 | ㎡ | 35
2 | 天棚刮腻子 |  | 腻子找平（综合考虑厚度及遍数），打磨 | ㎡ | 35
（三） | 墙面工程
1 | 墙面腻子 |  | 腻子找平（综合考虑厚度及遍数），打磨 | m2 | 93.6
2 | 墙面白色乳胶漆 |  | 1.喷刷涂料部位:综合考虑 2.基层处理：综合考虑 3.涂料品种、喷刷遍数:白色乳胶漆一道底漆、两道面漆 4.工程量按设计图示尺寸以面积计算 5.其他未尽事宜满足规范及设计要求。 6.详见图纸 | m2 | 78.5
3 | 40MM黑色不锈钢踢脚线 |  | 1.踢脚线高度:40mm 2.面层材料品种、规格、颜色:黑色不锈钢（无指纹）踢脚线 3.工程量按设计图示尺寸以延长米计算 4.其他未尽事宜满足规范及设计要求。 5.详见图纸 | m | 20.6
4 | 40MM黑色不锈钢踢脚线基层 |  | 踢脚线40mm高基层板 | m | 20.6
四 | 候梯厅
（一） | 地面工程
1 | 压顶窗台石 |  | 1.规格型号：宽度综合考虑 2.粘结层厚度、砂浆配合比:综合考虑 3.窗台板材质、规格、颜色:灰色大理石窗台石 4.其他未尽事宜满足规范及设计要求详见图纸。 | m | 2.8
2 | 瓷砖地面 |  | 1.面层材料：900*1800仿大理石砖 2.综合考虑粘结层的水泥砂浆厚度、标号、石材专用粘结剂铺贴 3.其他未尽事宜满足规范及设计要求详见图纸 | ㎡ | 23
3 | 地面瓷砖美缝 |  | 地面瓷砖美缝 | m | 68
4 | 石材门槛石 |  | 1.规格型号：大理石门槛石 2.石材专用粘结剂铺贴 3.切角、倒角、切割、异型加工、刷浆填缝 4.其他未尽事宜满足规范及设计要求详见图纸 | m | 2.4
（二） | 天棚工程
1 | 天棚平吊天花 |  | 1.龙骨基层（类型综合考虑），硅酸钙板吊顶平面 2.开灯孔、检修口、风口、喷淋开口制作等设计要求的工作内容； 3.10mm工艺缝 4.其他未尽事宜满足规范及设计要求。 5.详见图纸 | ㎡ | 22.7
2 | 灯带槽 |  | 1.木作基层； 2.硅酸钙板制作安装； 3.其他未尽事宜满足规范及设计要求。 4.详见图纸 | m | 10.7
3 | 天棚白色乳胶漆 |  | 1.喷刷涂料部位:综合考虑 2.基层处理：综合考虑 3.涂料品种、喷刷遍数:防潮白色乳胶漆一道底漆、两道面漆 4.工程量按设计图示尺寸以面积计算 5.其他未尽事宜满足规范及设计要求。 6.详见图纸 | ㎡ | 24.8
4 | 天棚刮腻子 |  | 腻子找平（综合考虑厚度及遍数），打磨 | ㎡ | 24.8
（三） | 墙面工程
1 | 墙面木饰面基层 |  | 墙面木饰面基层板打底 | m2 | 39.5
2 | 墙面木饰面 |  | 1.基层类型:木饰面墙面 2.工程量按立面投影面积计算、综合考虑主材损耗 3.其他未尽事宜满足规范及设计要求 4.详见图纸 | m2 | 39.5
3 | 900X1800仿大理石砖 |  | 1.基层类型:干挂胶 2.面层：灰色大理石，留5mm工艺缝 3.切角、倒角、切割、异型加工、刷浆填缝 4.其他未尽事宜满足规范及设计要求 5.详见图纸 | m2 | 31.9
4 | 墙面瓷砖美缝 |  | 墙面瓷砖美缝 | m | 43
5 | 古铜色不锈钢 |  | 详见图纸 | m | 1.04
6 | 古铜色不锈钢板 |  | 详见图纸 | m2 | 1.16
五 | 固定家具
1 | 大堂吧台 |  | 定制吧台，包含木饰面台面、石材、不锈钢圆球、定制字体。 | m | 5.5
六 | 水电安装
（一） | 电气
1 | 强电布线 |  | 按图纸及现场要求（不含配电箱空气开关、开关插座面板灯具、水龙头及配件） | m2 | 190
2 | 弱电布线（电话、电视、网络） |  | 按图纸及现场要求（不含配电箱空气开关、开关插座面板灯具、水龙头及配件） | m2 | 190
3 | 给排水布管 |  | 给水排水管道布设 | m2 | 0
4 | 配电箱 |  | 配电箱，含空开、模块、弱电箱 | 项 | 4
5 | 开关面板 |  | 一开面板 | 个 | 3
6 | 开关面板 |  | 三开面板 | 个 | 4
8 | 插座面板 |  | 斜五孔插座 | 个 | 6
9 | 网络面板 |  | 六类网络面板 | 个 | 2
10 | 电话面板 |  | 二芯电话面板 | 个 | 1
（二） | 灯具
1 | LED筒灯（射灯） |  | 防潮筒灯 | 个 | 75
2 | 灯带变压器 |  |  | 个 | 6
3 | 普通灯带 |  | LED灯带 | m | 84
4 | 防水灯带 |  | 防水灯带 | m | 0
5 | 灯带铝槽 |  | 灯带铝槽 | m | 20
七 | 其他项目
1 | 石材结晶 |  |  | 项 | 1
2 | 现场零星项目维修 |  | 现场零星项目维修 | 项 | 1
3 | 现场卫生清理外运 |  | 施工材料运输搬楼费 | m2 | 190
4 | 现场卫生保洁 |  | 工程完工后粗清洁 | m2 | 190
5 | 现场材料搬运 |  | 施工材料运输搬楼费 | m2 | 190
六 | 合计
1 | 瓦工部分
2 | 水电硬装部分
3 | 木工部分
4 | 油漆工部分
5 | 卫浴及隔断
6 | 线灯灯具部分
7 | 大理石
8 | 瓷砖
9 | 美缝
10 | 木地板或地毯等
11 | 不锈钢
12 | 木饰面
13 | 玻璃、亚克力饰面
14 | 定制
15 | 成品门
16 | 家具
17 | 电器
18 | 软硬包
19 | 石材结晶
20 | 开荒保洁
20 | 其他项目

## 月子中心二层
星萌月子中心装修预算表（二层）
序号 | 项目名称 | 材料编号 | 项目特征 | 单位 | 工程量 | 人工费（元）
一 | 大厅、等候区、电梯间
（一） | 地面工程
1 | 瓷砖地面 |  | 1.面层材料：750*1500仿大理石砖 2.综合考虑粘结层的水泥砂浆厚度、标号、石材专用粘结剂铺贴 3.其他未尽事宜满足规范及设计要求详见图纸 | ㎡ | 114
2 | 地面瓷砖美缝 |  | 地面瓷砖美缝 | m | 347
3 | 白色石子 |  | 其他未尽事宜满足规范及设计要求详见图纸 | ㎡ | 1.5
（二） | 天棚工程
1 | 天棚平吊天花 |  | 1.龙骨基层（类型综合考虑），硅酸钙板吊顶平面 2.开灯孔、检修口、风口、喷淋开口制作等设计要求的工作内容； 3.10mm工艺缝 4.其他未尽事宜满足规范及设计要求。 5.详见图纸 | ㎡ | 114
2 | 圆弧造型吊顶 |  | 1.龙骨基层（类型综合考虑），硅酸钙板吊顶跌级 2.开灯孔、检修口、风口、喷淋开口制作等设计要求的工作内容； 3.工程量按设计图示尺寸以投影面积计算 4.其他未尽事宜满足规范及设计要求。 5.详见图纸 | m | 27.9
3 | 圆弧金属线条木基层 |  | 金属线条木基层 | m | 9.4
4 | 圆弧黑色钛金线条 |  | 房间天棚不锈钢线条 | m | 9.4
5 | 软膜天花圆弧造型吊顶 |  | 1.龙骨基层（类型综合考虑），硅酸钙板吊顶跌级 2.开灯孔、检修口、风口、喷淋开口制作等设计要求的工作内容； 3.工程量按设计图示尺寸以投影面积计算 4.其他未尽事宜满足规范及设计要求。 5.详见图纸 | m | 20.2
6 | 软膜天花 |  | 房间天棚不锈钢线条 | ㎡ | 13.5
7 | 黑色不锈钢饰面 |  | 房间天棚不锈钢线条 | ㎡ | 11.9
8 | 天棚白色乳胶漆 |  | 1.喷刷涂料部位:综合考虑 2.基层处理：综合考虑 3.涂料品种、喷刷遍数:防潮白色乳胶漆一道底漆、两道面漆 4.工程量按设计图示尺寸以面积计算 5.其他未尽事宜满足规范及设计要求。 6.详见图纸 | ㎡ | 84.85
9 | 天棚刮腻子 |  | 腻子找平（综合考虑厚度及遍数），打磨 | ㎡ | 84.85
10 | 木作空调回风口及加固 |  | 1、ABS回风口 2、尺寸具体按照图纸结合现场为准 3、综合考虑完成本清单项所需的全部费用 4.详见图纸 | m | 2.55
11 | 木作空调出风口及加固 |  | 1、ABS出风口 2、尺寸具体按照图纸结合现场为准 3、综合考虑完成本清单项所需的全部费用 4.详见图纸 | m | 3.4
（三） | 墙面工程
1 | 墙面圆弧造型灯带槽 |  | 1.木作基层； 2.硅酸钙板制作安装； 3.其他未尽事宜满足规范及设计要求。 4.详见图纸 | m | 15.5
2 | 墙面圆弧茶色玻璃饰面 |  | 详见图纸 | m2 | 7
3 | 墙面木饰面基层 |  | 墙面木饰面基层板打底 | m2 | 89.4
4 | 墙面木饰面 |  | 1.基层类型:木饰面墙面 2.工程量按立面投影面积计算、综合考虑主材损耗 3.其他未尽事宜满足规范及设计要求 4.详见图纸 | m2 | 83.9
5 | 墙面白色烤漆饰面 |  | 1.基层类型:木饰面墙面 2.工程量按立面投影面积计算、综合考虑主材损耗 3.其他未尽事宜满足规范及设计要求 4.详见图纸 | m2 | 5.5
6 | 古铜色不锈钢 |  | 详见图纸 | m | 10.6
7 | 圆弧古铜色不锈钢板 |  | 详见图纸 | m2 | 1.35
8 | 古铜色不锈钢板 |  | 详见图纸 | m2 | 8.7
9 | 白色不锈钢板 |  | 详见图纸 | m2 | 2.5
10 | 墙面腻子 |  | 腻子找平（综合考虑厚度及遍数），打磨 | m2 | 24.9
11 | 背景墙艺术漆 |  | 1.喷刷涂料部位:综合考虑 2.基层处理：综合考虑 3.涂料品种、喷刷遍数:艺术漆一道底漆、两道面漆 4.工程量按设计图示尺寸以面积计算 5.其他未尽事宜满足规范及设计要求。 6.详见图纸 | m2 | 24.9
12 | 40MM黑色不锈钢踢脚线 |  | 1.踢脚线高度:40mm 2.面层材料品种、规格、颜色:黑色不锈钢（无指纹）踢脚线 3.工程量按设计图示尺寸以延长米计算 4.其他未尽事宜满足规范及设计要求。 5.详见图纸 | m | 24.7
13 | 40MM黑色不锈钢踢脚线基层 |  | 踢脚线40mm高基层板 | m | 24.7
14 | 木饰面垭口 |  | 详见图纸 | m | 6.1
二 | 走道
（一） | 地面工程
1 | 瓷砖地面 |  | 1.面层材料：750*1500仿大理石砖 2.综合考虑粘结层的水泥砂浆厚度、标号、石材专用粘结剂铺贴 3.其他未尽事宜满足规范及设计要求详见图纸 | ㎡ | 15.5
2 | 地面瓷砖美缝 |  | 地面瓷砖美缝 | m | 55
（二） | 天棚工程
1 | 天棚平吊天花 |  | 1.龙骨基层（类型综合考虑），硅酸钙板吊顶平面 2.开灯孔、检修口、风口、喷淋开口制作等设计要求的工作内容； 3.10mm工艺缝 4.其他未尽事宜满足规范及设计要求。 5.详见图纸 | ㎡ | 15.3
2 | 圆弧造型吊顶 |  | 1.龙骨基层（类型综合考虑），硅酸钙板吊顶跌级 2.开灯孔、检修口、风口、喷淋开口制作等设计要求的工作内容； 3.工程量按设计图示尺寸以投影面积计算 4.其他未尽事宜满足规范及设计要求。 5.详见图纸 | m | 10.3
3 | 灯带槽 |  | 1.木作基层； 2.硅酸钙板制作安装； 3.拉丝玫瑰金不锈钢（无指纹） 4.其他未尽事宜满足规范及设计要求。 5.详见图纸 | m | 10
4 | 天棚白色乳胶漆 |  | 1.喷刷涂料部位:综合考虑 2.基层处理：综合考虑 3.涂料品种、喷刷遍数:防潮白色乳胶漆一道底漆、两道面漆 4.工程量按设计图示尺寸以面积计算 5.其他未尽事宜满足规范及设计要求。 6.详见图纸 | ㎡ | 24
5 | 天棚刮腻子 |  | 腻子找平（综合考虑厚度及遍数），打磨 | ㎡ | 24
（三） | 墙面工程
1 | 墙面木饰面基层 |  | 墙面木饰面基层板打底 | m2 | 21.1
2 | 墙面木饰面 |  | 1.基层类型:木饰面墙面 2.工程量按立面投影面积计算、综合考虑主材损耗 3.其他未尽事宜满足规范及设计要求 4.详见图纸 | m2 | 21.1
3 | 墙面腻子 |  | 腻子找平（综合考虑厚度及遍数），打磨 | m2 | 21.9
4 | 背景墙艺术漆 |  | 1.喷刷涂料部位:综合考虑 2.基层处理：综合考虑 3.涂料品种、喷刷遍数:艺术漆一道底漆、两道面漆 4.工程量按设计图示尺寸以面积计算 5.其他未尽事宜满足规范及设计要求。 6.详见图纸 | m2 | 21.9
5 | 40MM黑色不锈钢踢脚线 |  | 1.踢脚线高度:40mm 2.面层材料品种、规格、颜色:黑色不锈钢（无指纹）踢脚线 3.工程量按设计图示尺寸以延长米计算 4.其他未尽事宜满足规范及设计要求。 5.详见图纸 | m | 14.6
6 | 40MM黑色不锈钢踢脚线基层 |  | 踢脚线40mm高基层板 | m | 14.6
三 | 游泳室（含卫生间）
（一） | 游泳室地面工程
1 | 地面找平 |  | 1.基层处理：1:3水泥砂浆找平层，厚度根据现场情况综合考虑； 2.工程量按图示装饰完成线以投影面积计算； 3.其他未尽事宜满足规范及设计要求。 4.详见图纸 | ㎡ | 68
2 | 地面防水保护层 |  | 1.益胶泥水泥砂浆保护层； | ㎡ | 68
3 | 止水坎 |  | 1.预埋止水坎； | m | 2
4 | 压顶窗台石 |  | 1.规格型号：宽度综合考虑 2.粘结层厚度、砂浆配合比:综合考虑 3.窗台板材质、规格、颜色:灰色大理石窗台石 4.其他未尽事宜满足规范及设计要求详见图纸。 | m | 13
5 | 防滑砖 |  | 1.面层材料：600*1200大理石 2.综合考虑粘结层的水泥砂浆厚度、标号、石材专用粘结剂铺贴 3.其他未尽事宜满足规范及设计要求详见图纸 | ㎡ | 68
6 | 地面瓷砖美缝 |  | 地面瓷砖美缝 | m | 209
7 | 石材门槛石 |  | 1.规格型号：大理石门槛石 2.石材专用粘结剂铺贴 3.切角、倒角、切割、异型加工、刷浆填缝 4.其他未尽事宜满足规范及设计要求详见图纸 | m | 2
8 | 防水涂料 |  | 1.防水膜品种:Ⅱ型JS防水 2.涂膜厚度、遍数: 3.工程量按设计图示尺寸以水平投影面积计算，防水附加层、阴阳角附加层、涂膜嵌缝、接缝搭接、管道及地漏周边等附加层包含在综合单价中 4.其他未尽事宜满足规范及设计要求 5. 详见图纸 | ㎡ | 68
（二） | 游泳室天棚工程
1 | 天棚吊顶 |  | 1.龙骨基层（类型综合考虑），硅酸钙板吊顶跌级 2.开灯孔、检修口、风口、喷淋开口制作等设计要求的工作内容； 3.工程量按设计图示尺寸以投影面积计算 4.其他未尽事宜满足规范及设计要求。 5.详见图纸 | ㎡ | 68.2
2 | 吊顶叠级造型 |  | 1.龙骨基层（类型综合考虑），硅酸钙板吊顶跌级 2.开灯孔、检修口、风口、喷淋开口制作等设计要求的工作内容； 3.工程量按设计图示尺寸以投影面积计算 4.其他未尽事宜满足规范及设计要求。 5.详见图纸 | m | 56
3 | 水波纹不锈钢板饰面 |  | 房间天棚不锈钢线条 | m | 14
4 | 软膜天花造型吊顶 |  | 1.龙骨基层（类型综合考虑），硅酸钙板吊顶跌级 2.开灯孔、检修口、风口、喷淋开口制作等设计要求的工作内容； 3.工程量按设计图示尺寸以投影面积计算 4.其他未尽事宜满足规范及设计要求。 5.详见图纸 | m | 6
5 | 软膜天花 |  | 房间天棚不锈钢线条 | m | 2.2
6 | 灯带槽 |  | 1.木作基层； 2.硅酸钙板制作安装； 3.拉丝玫瑰金不锈钢（无指纹） 4.其他未尽事宜满足规范及设计要求。 5.详见图纸 | m | 74
7 | 窗帘盒 |  | 1.宽度：630+200mm 2.基层：龙骨、基层板规格形式以具体设计图纸为准综合考虑 3.面层板材质：硅酸钙板 4.工程量按照设计图示尺寸以中心线延长米计算 5.其他未尽事宜满足规范及设计要求。 6.详见图纸 | m | 11.5
8 | 天棚白色乳胶漆 |  | 1.喷刷涂料部位:综合考虑 2.基层处理：综合考虑 3.涂料品种、喷刷遍数:防潮白色乳胶漆一道底漆、两道面漆 4.工程量按设计图示尺寸以面积计算 5.其他未尽事宜满足规范及设计要求。 6.详见图纸 | ㎡ | 59.3
9 | 天棚刮腻子 |  | 腻子找平（综合考虑厚度及遍数），打磨 | ㎡ | 59.3
10 | 木作空调回风口及加固 |  | 1、ABS回风口 2、尺寸具体按照图纸结合现场为准 3、综合考虑完成本清单项所需的全部费用 4.详见图纸 | m | 2.55
11 | 木作空调出风口及加固 |  | 1、ABS出风口 2、尺寸具体按照图纸结合现场为准 3、综合考虑完成本清单项所需的全部费用 4.详见图纸 | m | 3.4
（三） | 游泳室墙面工程
1 | 墙面防水涂料 |  | 1.防水膜品种:Ⅱ型JS防水 2.高度刷1米 3.工程量按设计图示尺寸以面积计算 4.其他未尽事宜满足规范及设计要求 5. 详见图纸 | m2 | 39
2 | 750X1500墙砖 |  | 1.基层类型:干挂胶 2.面层：灰色大理石，留5mm工艺缝 3.切角、倒角、切割、异型加工、刷浆填缝 4.其他未尽事宜满足规范及设计要求 5.详见图纸 | m2 | 36.9
3 | 墙面瓷砖美缝 |  | 墙面瓷砖美缝 | m | 44
4 | 墙面腻子 |  | 腻子找平（综合考虑厚度及遍数），打磨 | m2 | 34.2
5 | 墙面白色防水无机涂料 |  | 1.基层类型:木饰面墙面 2.工程量按立面投影面积计算、综合考虑主材损耗 3.其他未尽事宜满足规范及设计要求 4.详见图纸 | m2 | 34.2
6 | 木饰面垭口 |  | 详见图纸 | m | 6.1
7 | 墙面木饰面基层 |  | 墙面木饰面基层板打底 | m2 | 3.18
8 | 墙面木饰面 |  | 1.基层类型:木饰面墙面 2.工程量按立面投影面积计算、综合考虑主材损耗 3.其他未尽事宜满足规范及设计要求 4.详见图纸 | m2 | 3.18
（四） | 卫生间地面工程
1 | 地面找平 |  | 1.基层处理：1:3水泥砂浆找平层，厚度根据现场情况综合考虑； 2.工程量按图示装饰完成线以投影面积计算； 3.其他未尽事宜满足规范及设计要求。 4.详见图纸 | ㎡ | 5.2
2 | 地面防水保护层 |  | 1.益胶泥水泥砂浆保护层； | ㎡ | 5.2
3 | 石材门槛石 |  | 1.规格型号：大理石门槛石 2.石材专用粘结剂铺贴 3.切角、倒角、切割、异型加工、刷浆填缝 4.其他未尽事宜满足规范及设计要求详见图纸 | m | 0.8
4 | 止水坎 |  | 1.预埋止水坎； | m | 0.8
5 | 淋浴房石材挡水条 |  | 1.淋浴房石材挡水条； | m | 0
6 | 防滑砖 |  | 1.面层材料：600*1200大理石 2.综合考虑粘结层的水泥砂浆厚度、标号、石材专用粘结剂铺贴 3.其他未尽事宜满足规范及设计要求详见图纸 | ㎡ | 5.2
7 | 地面瓷砖美缝 |  | 地面瓷砖美缝 | m | 21
8 | 防水涂料 |  | 1.防水膜品种:Ⅱ型JS防水 2.涂膜厚度、遍数: 3.工程量按设计图示尺寸以水平投影面积计算，防水附加层、阴阳角附加层、涂膜嵌缝、接缝搭接、管道及地漏周边等附加层包含在综合单价中 4.其他未尽事宜满足规范及设计要求 5. 详见图纸 | ㎡ | 5.2
（五） | 卫生间吊顶工程
1 | 天棚吊顶 |  | 1.龙骨基层（类型综合考虑），硅酸钙板吊顶平面 2.开灯孔、检修口、风口、喷淋开口制作等设计要求的工作内容； 3.10mm工艺缝 4.其他未尽事宜满足规范及设计要求。 5.详见图纸 | ㎡ | 5.1
2 | 铝扣板吊顶 |  | 详见图纸 | ㎡ | 5.1
（六） | 卫生间墙面
1 | 墙面防水涂料 |  | 1.防水膜品种:Ⅱ型JS防水 2.涂膜厚度、遍数: 3.高度刷1.8米 4.其他未尽事宜满足规范及设计要求 5. 详见图纸 | m2 | 12.8
2 | 600X1200墙砖（点挂） |  | 1.规格型号：600*1200灰色仿大理石砖墙面 2.点挂； 3.面层材料铺设，切角、倒角、磨边、切割、异型加工、专用勾缝剂勾缝包括在综合单价中； 4.其他未尽事宜满足规范及设计要求 | m2 | 14.8
3 | 墙面瓷砖美缝 |  | 墙面瓷砖美缝 | m | 16.3
四 | VIP房1（含卫生间）
（一） | VIP房地面工程
1 | 地面找平 |  | 1.基层处理：1:3水泥砂浆找平层，厚度根据现场情况综合考虑； 2.工程量按图示装饰完成线以投影面积计算； 3.其他未尽事宜满足规范及设计要求。 4.详见图纸 | ㎡ | 13
2 | 压顶窗台石 |  | 1.规格型号：宽度综合考虑 2.粘结层厚度、砂浆配合比:综合考虑 3.窗台板材质、规格、颜色:灰色大理石窗台石 4.其他未尽事宜满足规范及设计要求详见图纸。 | m | 3.7
3 | 复合实木地板 |  | 1.面层材料：厚20mm 2.其他未尽事宜满足规范及设计要求详见图纸 | ㎡ | 13
4 | 石材门槛石 |  | 1.规格型号：大理石门槛石 2.石材专用粘结剂铺贴 3.切角、倒角、切割、异型加工、刷浆填缝 4.其他未尽事宜满足规范及设计要求详见图纸 | m | 1
5 | 金属收边条 |  | 1.其他未尽事宜满足规范及设计要求详见图纸 | m | 2.8
（二） | VIP房1天棚工程
1 | 天棚平吊天花 |  | 1.龙骨基层（类型综合考虑），硅酸钙板吊顶平面 2.开灯孔、检修口、风口、喷淋开口制作等设计要求的工作内容； 3.10mm工艺缝 4.其他未尽事宜满足规范及设计要求。 5.详见图纸 | ㎡ | 13.2
2 | 圆弧造型吊顶 |  | 1.龙骨基层（类型综合考虑），硅酸钙板吊顶跌级 2.开灯孔、检修口、风口、喷淋开口制作等设计要求的工作内容； 3.工程量按设计图示尺寸以投影面积计算 4.其他未尽事宜满足规范及设计要求。 5.详见图纸 | m | 6.1
3 | 软膜天花造型吊顶 |  | 1.龙骨基层（类型综合考虑），硅酸钙板吊顶跌级 2.开灯孔、检修口、风口、喷淋开口制作等设计要求的工作内容； 3.工程量按设计图示尺寸以投影面积计算 4.其他未尽事宜满足规范及设计要求。 5.详见图纸 | m | 4
4 | 软膜天花 |  | 房间天棚不锈钢线条 | ㎡ | 1.3
5 | 天棚金属线条木基层 |  | 金属线条木基层 | m | 6.4
6 | 天棚黑色钛金线条 |  | 房间天棚不锈钢线条 | m | 13.2
7 | 灯带槽 |  | 1.木作基层； 2.硅酸钙板制作安装； 3.拉丝玫瑰金不锈钢（无指纹） 4.其他未尽事宜满足规范及设计要求。 5.详见图纸 | m | 6.85
8 | 窗帘盒 |  | 1.宽度：630+200mm 2.基层：龙骨、基层板规格形式以具体设计图纸为准综合考虑 3.面层板材质：硅酸钙板 4.工程量按照设计图示尺寸以中心线延长米计算 5.其他未尽事宜满足规范及设计要求。 6.详见图纸 | m | 3.75
9 | 天棚白色乳胶漆 |  | 1.喷刷涂料部位:综合考虑 2.基层处理：综合考虑 3.涂料品种、喷刷遍数:防潮白色乳胶漆一道底漆、两道面漆 4.工程量按设计图示尺寸以面积计算 5.其他未尽事宜满足规范及设计要求。 6.详见图纸 | ㎡ | 12.8
10 | 天棚刮腻子 |  | 腻子找平（综合考虑厚度及遍数），打磨 | ㎡ | 12.8
11 | 木作空调回风口及加固 |  | 1、ABS回风口 2、尺寸具体按照图纸结合现场为准 3、综合考虑完成本清单项所需的全部费用 4.详见图纸 | m | 1.64
12 | 木作空调出风口及加固 |  | 1、ABS出风口 2、尺寸具体按照图纸结合现场为准 3、综合考虑完成本清单项所需的全部费用 4.详见图纸 | m | 1.64
（三） | VIP房1墙面工程
1 | 墙面腻子 |  | 腻子找平（综合考虑厚度及遍数），打磨 | m2 | 22.7
2 | 白色无机涂料 |  | 1.喷刷涂料部位:综合考虑 2.基层处理：综合考虑 3.涂料品种、喷刷遍数:艺术漆一道底漆、两道面漆 4.工程量按设计图示尺寸以面积计算 5.其他未尽事宜满足规范及设计要求。 6.详见图纸 | m2 | 22.7
3 | 40MM黑色不锈钢踢脚线 |  | 1.踢脚线高度:40mm 2.面层材料品种、规格、颜色:黑色不锈钢（无指纹）踢脚线 3.工程量按设计图示尺寸以延长米计算 4.其他未尽事宜满足规范及设计要求。 5.详见图纸 | m | 11.7
4 | 40MM黑色不锈钢踢脚线基层 |  | 踢脚线40mm高基层板 | m | 11.7
5 | 木饰面门 |  | 1.尺寸：1000*2450mm 2.规格：成品木饰面隐藏移门 3.配套五金 4.其他未尽事宜满足规范及设计要求详见图纸 | 樘 | 1
6 | 门套灯带槽 |  | 1.木作基层； 2.硅酸钙板制作安装； 3.其他未尽事宜满足规范及设计要求。 4.详见图纸 | m | 3
7 | 灯带亚克力封面 |  | 1.木作基层； 2.硅酸钙板制作安装； 3.其他未尽事宜满足规范及设计要求。 4.详见图纸 | m | 3
（四） | 卫生间地面工程
1 | 地面找平 |  | 1.基层处理：1:3水泥砂浆找平层，厚度根据现场情况综合考虑； 2.工程量按图示装饰完成线以投影面积计算； 3.其他未尽事宜满足规范及设计要求。 4.详见图纸 | ㎡ | 5.3
2 | 地面防水保护层 |  | 1.益胶泥水泥砂浆保护层； | ㎡ | 5.3
3 | 止水坎 |  | 1.预埋止水坎； | m | 1.1
4 | 淋浴房石材挡水条 |  | 1.淋浴房石材挡水条； | m | 1.1
5 | 防滑砖 |  | 1.面层材料：600*1200大理石 2.综合考虑粘结层的水泥砂浆厚度、标号、石材专用粘结剂铺贴 3.其他未尽事宜满足规范及设计要求详见图纸 | ㎡ | 5.3
6 | 地面瓷砖美缝 |  | 地面瓷砖美缝 | m | 18.5
7 | 石材门槛石 |  | 1.规格型号：大理石门槛石 2.石材专用粘结剂铺贴 3.切角、倒角、切割、异型加工、刷浆填缝 4.其他未尽事宜满足规范及设计要求详见图纸 | m | 1.8
8 | 防水涂料 |  | 1.防水膜品种:Ⅱ型JS防水 2.涂膜厚度、遍数: 3.工程量按设计图示尺寸以水平投影面积计算，防水附加层、阴阳角附加层、涂膜嵌缝、接缝搭接、管道及地漏周边等附加层包含在综合单价中 4.其他未尽事宜满足规范及设计要求 5. 详见图纸 | ㎡ | 5.3
（五） | 卫生间吊顶工程
1 | 天棚吊顶 |  | 1.龙骨基层（类型综合考虑），硅酸钙板吊顶平面 2.开灯孔、检修口、风口、喷淋开口制作等设计要求的工作内容； 3.10mm工艺缝 4.其他未尽事宜满足规范及设计要求。 5.详见图纸 | ㎡ | 5.3
2 | 灯带槽 |  | 1.木作基层； 2.硅酸钙板制作安装； 3.拉丝玫瑰金不锈钢（无指纹） 4.其他未尽事宜满足规范及设计要求。 5.详见图纸 | m | 2.58
3 | 天棚白色乳胶漆 |  | 1.喷刷涂料部位:综合考虑 2.基层处理：综合考虑 3.涂料品种、喷刷遍数:防潮白色乳胶漆一道底漆、两道面漆 4.工程量按设计图示尺寸以面积计算 5.其他未尽事宜满足规范及设计要求。 6.详见图纸 | ㎡ | 5.5
4 | 天棚刮腻子（防水） |  | 腻子找平（综合考虑厚度及遍数），打磨 | ㎡ | 5.5
（六） | 卫生间墙面工程
1 | 淋浴房玻璃隔断 |  | 1、成品淋浴隔断（10mm钢化灰玻卤化）安装，含门及拉手、挡水条等五金 2、五金件、连接件采购及安装 | m2 | 2.2
2 | 玻璃隔断黑钛不锈钢装饰面 |  | 玻璃隔断黑钛不锈钢包边 | m | 1.1
3 | 玻璃隔断不锈钢装木基层 |  | 玻璃隔断不锈钢包边基层 | m | 1.1
4 | 墙面防水涂料 |  | 1.防水膜品种:Ⅱ型JS防水 2.涂膜厚度、遍数: 3.度刷1.8米 4.其他未尽事宜满足规范及设计要求 5. 详见图纸 | m2 | 14.9
5 | 600X1200墙砖（点挂） |  | 1.规格型号：600*1200灰色仿大理石砖墙面 2.点挂； 3.面层材料铺设，切角、倒角、磨边、切割、异型加工、专用勾缝剂勾缝包括在综合单价中； 4.其他未尽事宜满足规范及设计要求 | m2 | 19.9
6 | 墙面瓷砖美缝 |  | 墙面瓷砖美缝 | m | 38.2
五 | VIP接待区
（一） | 地面工程
1 | 地面找平 |  | 1.基层处理：1:3水泥砂浆找平层，厚度根据现场情况综合考虑； 2.工程量按图示装饰完成线以投影面积计算； 3.其他未尽事宜满足规范及设计要求。 4.详见图纸 | ㎡ | 28.4
2 | 自流平水泥地面 |  | 1.基层处理：自流平专用界面剂、水泥基自流平砂浆 2.工程量按图示装饰完成线以投影面积计算； 3.其他未尽事宜满足规范及设计要求。 4.详见图纸 | ㎡ | 28.4
3 | 压顶窗台石 |  | 1.规格型号：宽度综合考虑 2.粘结层厚度、砂浆配合比:综合考虑 3.窗台板材质、规格、颜色:灰色大理石窗台石 4.其他未尽事宜满足规范及设计要求详见图纸。 | m | 10
4 | 13mm橡胶海绵衬垫 |  | 其他未尽事宜满足规范及设计要求详见图纸。 | ㎡ | 28.4
5 | 地面地毯 |  | 1.地面艺术地毯 2.铜条收口 3.符合设计、验收要求 | ㎡ | 28.4
6 | 石材门槛石 |  | 1.规格型号：大理石门槛石 2.石材专用粘结剂铺贴 3.切角、倒角、切割、异型加工、刷浆填缝 4.其他未尽事宜满足规范及设计要求详见图纸 | m | 1
7 | 金属收边条 |  | 1.其他未尽事宜满足规范及设计要求详见图纸 | m | 1
（二） | 天棚工程
1 | 天棚平吊天花 |  | 1.龙骨基层（类型综合考虑），硅酸钙板吊顶平面 2.开灯孔、检修口、风口、喷淋开口制作等设计要求的工作内容； 3.10mm工艺缝 4.其他未尽事宜满足规范及设计要求。 5.详见图纸 | ㎡ | 28.4
2 | 圆弧造型吊顶 |  | 1.龙骨基层（类型综合考虑），硅酸钙板吊顶跌级 2.开灯孔、检修口、风口、喷淋开口制作等设计要求的工作内容； 3.工程量按设计图示尺寸以投影面积计算 4.其他未尽事宜满足规范及设计要求。 5.详见图纸 | m | 16
3 | 灯带槽 |  | 1.木作基层； 2.硅酸钙板制作安装； 3.拉丝玫瑰金不锈钢（无指纹） 4.其他未尽事宜满足规范及设计要求。 5.详见图纸 | m | 24.6
4 | 窗帘盒 |  | 1.宽度：630+200mm 2.基层：龙骨、基层板规格形式以具体设计图纸为准综合考虑 3.面层板材质：硅酸钙板 4.工程量按照设计图示尺寸以中心线延长米计算 5.其他未尽事宜满足规范及设计要求。 6.详见图纸 | m | 10.6
5 | 天棚白色乳胶漆 |  | 1.喷刷涂料部位:综合考虑 2.基层处理：综合考虑 3.涂料品种、喷刷遍数:防潮白色乳胶漆一道底漆、两道面漆 4.工程量按设计图示尺寸以面积计算 5.其他未尽事宜满足规范及设计要求。 6.详见图纸 | ㎡ | 38.34
6 | 天棚刮腻子 |  | 腻子找平（综合考虑厚度及遍数），打磨 | ㎡ | 38.34
7 | 木作空调回风口及加固 |  | 1、ABS回风口 2、尺寸具体按照图纸结合现场为准 3、综合考虑完成本清单项所需的全部费用 4.详见图纸 | m | 2.38
8 | 木作空调出风口及加固 |  | 1、ABS出风口 2、尺寸具体按照图纸结合现场为准 3、综合考虑完成本清单项所需的全部费用 4.详见图纸 | m | 2.38
（三） | 墙面工程
1 | 墙面腻子 |  | 腻子找平（综合考虑厚度及遍数），打磨 | m2 | 40.4
2 | 白色无机涂料 |  | 1.喷刷涂料部位:综合考虑 2.基层处理：综合考虑 3.涂料品种、喷刷遍数:艺术漆一道底漆、两道面漆 4.工程量按设计图示尺寸以面积计算 5.其他未尽事宜满足规范及设计要求。 6.详见图纸 | m2 | 29.6
3 | 40MM黑色不锈钢踢脚线 |  | 1.踢脚线高度:40mm 2.面层材料品种、规格、颜色:黑色不锈钢（无指纹）踢脚线 3.工程量按设计图示尺寸以延长米计算 4.其他未尽事宜满足规范及设计要求。 5.详见图纸 | m | 25
4 | 40MM黑色不锈钢踢脚线基层 |  | 踢脚线40mm高基层板 | m | 25
5 | 木饰面门 |  | 1.尺寸：1000*2450mm 2.规格：成品木饰面隐藏移门 3.配套五金 4.其他未尽事宜满足规范及设计要求详见图纸 | 樘 | 1
6 | 门套灯带槽 |  | 1.木作基层； 2.硅酸钙板制作安装； 3.其他未尽事宜满足规范及设计要求。 4.详见图纸 | m | 3
7 | 灯带亚克力封面 |  | 1.木作基层； 2.硅酸钙板制作安装； 3.其他未尽事宜满足规范及设计要求。 4.详见图纸 | m | 3
六 | 产康室（1-7间）
（一） | 地面工程
1 | 地面找平 |  | 1.基层处理：1:3水泥砂浆找平层，厚度根据现场情况综合考虑； 2.工程量按图示装饰完成线以投影面积计算； 3.其他未尽事宜满足规范及设计要求。 4.详见图纸 | ㎡ | 107
2 | 压顶窗台石 |  | 1.规格型号：宽度综合考虑 2.粘结层厚度、砂浆配合比:综合考虑 3.窗台板材质、规格、颜色:灰色大理石窗台石 4.其他未尽事宜满足规范及设计要求详见图纸。 | m | 20
3 | 复合实木地板 |  | 1.面层材料：厚20mm 2.其他未尽事宜满足规范及设计要求详见图纸 | ㎡ | 107
4 | 石材门槛石 |  | 1.规格型号：大理石门槛石 2.石材专用粘结剂铺贴 3.切角、倒角、切割、异型加工、刷浆填缝 4.其他未尽事宜满足规范及设计要求详见图纸 | m | 8
5 | 金属收边条 |  | 1.其他未尽事宜满足规范及设计要求详见图纸 | m | 8
（二） | 吊顶工程
1 | 天棚平吊天花 |  | 1.龙骨基层（类型综合考虑），硅酸钙板吊顶平面 2.开灯孔、检修口、风口、喷淋开口制作等设计要求的工作内容； 3.10mm工艺缝 4.其他未尽事宜满足规范及设计要求。 5.详见图纸 | ㎡ | 109
2 | 圆弧造型吊顶 |  | 1.龙骨基层（类型综合考虑），硅酸钙板吊顶跌级 2.开灯孔、检修口、风口、喷淋开口制作等设计要求的工作内容； 3.工程量按设计图示尺寸以投影面积计算 4.其他未尽事宜满足规范及设计要求。 5.详见图纸 | m | 78.8
2 | 灯带槽 |  | 1.木作基层； 2.硅酸钙板制作安装； 3.拉丝玫瑰金不锈钢（无指纹） 4.其他未尽事宜满足规范及设计要求。 5.详见图纸 | m | 95
3 | 窗帘盒 |  | 1.宽度：630+200mm 2.基层：龙骨、基层板规格形式以具体设计图纸为准综合考虑 3.面层板材质：硅酸钙板 4.工程量按照设计图示尺寸以中心线延长米计算 5.其他未尽事宜满足规范及设计要求。 6.详见图纸 | m | 20.65
4 | 天棚白色乳胶漆 |  | 1.喷刷涂料部位:综合考虑 2.基层处理：综合考虑 3.涂料品种、喷刷遍数:防潮白色乳胶漆一道底漆、两道面漆 4.工程量按设计图示尺寸以面积计算 5.其他未尽事宜满足规范及设计要求。 6.详见图纸 | ㎡ | 136.6
5 | 天棚刮腻子 |  | 腻子找平（综合考虑厚度及遍数），打磨 | ㎡ | 136.6
6 | 木作空调回风口及加固 |  | 1、ABS回风口 2、尺寸具体按照图纸结合现场为准 3、综合考虑完成本清单项所需的全部费用 4.详见图纸 | m | 18
7 | 木作空调出风口及加固 |  | 1、ABS出风口 2、尺寸具体按照图纸结合现场为准 3、综合考虑完成本清单项所需的全部费用 4.详见图纸 | m | 18
（三） | 墙面工程
1 | 墙面木饰面基层 |  | 墙面木饰面基层板打底 | m2 | 54.4
2 | 墙面圆弧造型 |  | 墙面木饰面基层板打底 | m2 | 36.4
3 | 墙面灯带槽 |  | 1.木作基层； 2.硅酸钙板制作安装； 3.拉丝玫瑰金不锈钢（无指纹） 4.其他未尽事宜满足规范及设计要求。 5.详见图纸 | m | 63.9
4 | 墙面防水涂料 |  | 1.防水膜品种:Ⅱ型JS防水 2.涂膜厚度、遍数: 3.高度刷1米 4.其他未尽事宜满足规范及设计要求 5. 详见图纸 | m2 | 11
5 | 石材墙面 |  | 1.基层类型:干挂胶 2.面层：灰色大理石，留5mm工艺缝 3.切角、倒角、切割、异型加工、刷浆填缝 4.其他未尽事宜满足规范及设计要求 5.详见图纸 | m2 | 26.9
6 | 墙面腻子 |  | 腻子找平（综合考虑厚度及遍数），打磨 | m2 | 209.3
7 | 墙面艺术漆 |  | 1.喷刷涂料部位:综合考虑 2.基层处理：综合考虑 3.涂料品种、喷刷遍数:艺术漆一道底漆、两道面漆 4.工程量按设计图示尺寸以面积计算 5.其他未尽事宜满足规范及设计要求。 6.详见图纸 | m2 | 131.2
8 | 40MM黑色不锈钢踢脚线 |  | 1.踢脚线高度:40mm 2.面层材料品种、规格、颜色:黑色不锈钢（无指纹）踢脚线 3.工程量按设计图示尺寸以延长米计算 4.其他未尽事宜满足规范及设计要求。 5.详见图纸 | m | 83.9
9 | 40MM黑色不锈钢踢脚线基层 |  | 踢脚线40mm高基层板 | m | 83.9
10 | 木饰面门 |  | 1.尺寸：1000*2450mm 2.规格：成品木饰面隐藏移门 3.配套五金 4.其他未尽事宜满足规范及设计要求详见图纸 | 樘 | 7
11 | 门套灯带槽 |  | 1.木作基层； 2.硅酸钙板制作安装； 3.其他未尽事宜满足规范及设计要求。 4.详见图纸 | m | 21
12 | 灯带亚克力封面 |  | 1.木作基层； 2.硅酸钙板制作安装； 3.其他未尽事宜满足规范及设计要求。 4.详见图纸 | m | 21
七 | 办公室
（一） | 地面工程
1 | 地面找平 |  | 1.基层处理：1:3水泥砂浆找平层，厚度根据现场情况综合考虑； 2.工程量按图示装饰完成线以投影面积计算； 3.其他未尽事宜满足规范及设计要求。 4.详见图纸 | ㎡ | 12.8
2 | 复合实木地板 |  | 1.面层材料：厚20mm 2.其他未尽事宜满足规范及设计要求详见图纸 | ㎡ | 12.8
3 | 石材门槛石 |  | 1.规格型号：大理石门槛石 2.石材专用粘结剂铺贴 3.切角、倒角、切割、异型加工、刷浆填缝 4.其他未尽事宜满足规范及设计要求详见图纸 | m | 1
4 | 金属收边条 |  | 1.其他未尽事宜满足规范及设计要求详见图纸 | m | 1
（二） | 吊顶工程
1 | 天棚平吊天花 |  | 1.龙骨基层（类型综合考虑），硅酸钙板吊顶平面 2.开灯孔、检修口、风口、喷淋开口制作等设计要求的工作内容； 3.10mm工艺缝 4.其他未尽事宜满足规范及设计要求。 5.详见图纸 | ㎡ | 14.5
2 | 灯带槽 |  | 1.木作基层； 2.硅酸钙板制作安装； 3.拉丝玫瑰金不锈钢（无指纹） 4.其他未尽事宜满足规范及设计要求。 5.详见图纸 | m | 3.74
3 | 天棚白色乳胶漆 |  | 1.喷刷涂料部位:综合考虑 2.基层处理：综合考虑 3.涂料品种、喷刷遍数:防潮白色乳胶漆一道底漆、两道面漆 4.工程量按设计图示尺寸以面积计算 5.其他未尽事宜满足规范及设计要求。 6.详见图纸 | ㎡ | 14.5
4 | 天棚刮腻子 |  | 腻子找平（综合考虑厚度及遍数），打磨 | ㎡ | 14.5
5 | 木作空调回风口及加固 |  | 1、ABS回风口 2、尺寸具体按照图纸结合现场为准 3、综合考虑完成本清单项所需的全部费用 4.详见图纸 | m | 1.64
6 | 木作空调出风口及加固 |  | 1、ABS出风口 2、尺寸具体按照图纸结合现场为准 3、综合考虑完成本清单项所需的全部费用 4.详见图纸 | m | 1.64
（三） | 墙面工程
1 | 墙面腻子 |  | 腻子找平（综合考虑厚度及遍数），打磨 | m2 | 33.9
2 | 白色艺术漆 |  | 1.喷刷涂料部位:综合考虑 2.基层处理：综合考虑 3.涂料品种、喷刷遍数:艺术漆一道底漆、两道面漆 4.工程量按设计图示尺寸以面积计算 5.其他未尽事宜满足规范及设计要求。 6.详见图纸 | m2 | 23.8
3 | 40MM黑色不锈钢踢脚线 |  | 1.踢脚线高度:40mm 2.面层材料品种、规格、颜色:黑色不锈钢（无指纹）踢脚线 3.工程量按设计图示尺寸以延长米计算 4.其他未尽事宜满足规范及设计要求。 5.详见图纸 | m | 10.3
4 | 40MM黑色不锈钢踢脚线基层 |  | 踢脚线40mm高基层板 | m | 10.3
5 | 木饰面门 |  | 1.尺寸：1000*2450mm 2.规格：成品木饰面隐藏移门 3.配套五金 4.其他未尽事宜满足规范及设计要求详见图纸 | 樘 | 1
6 | 门套灯带槽 |  | 1.木作基层； 2.硅酸钙板制作安装； 3.其他未尽事宜满足规范及设计要求。 4.详见图纸 | m | 3
7 | 灯带亚克力封面 |  | 1.木作基层； 2.硅酸钙板制作安装； 3.其他未尽事宜满足规范及设计要求。 4.详见图纸 | m | 3
八 | 公卫
（一） | 地面工程
1 | 地面找平 |  | 1.基层处理：1:3水泥砂浆找平层，厚度根据现场情况综合考虑； 2.工程量按图示装饰完成线以投影面积计算； 3.其他未尽事宜满足规范及设计要求。 4.详见图纸 | ㎡ | 25.5
2 | 地面防水保护层 |  | 1.益胶泥水泥砂浆保护层； | ㎡ | 25.5
4 | 压顶窗台石 |  | 1.规格型号：宽度综合考虑 2.粘结层厚度、砂浆配合比:综合考虑 3.窗台板材质、规格、颜色:灰色大理石窗台石 4.其他未尽事宜满足规范及设计要求详见图纸。 | m | 1.8
5 | 防滑砖 |  | 1.面层材料：600*1200大理石 2.综合考虑粘结层的水泥砂浆厚度、标号、石材专用粘结剂铺贴 3.其他未尽事宜满足规范及设计要求详见图纸 | ㎡ | 25.5
6 | 地面瓷砖美缝 |  | 地面瓷砖美缝 | m | 74
7 | 石材门槛石 |  | 1.规格型号：大理石门槛石 2.石材专用粘结剂铺贴 3.切角、倒角、切割、异型加工、刷浆填缝 4.其他未尽事宜满足规范及设计要求详见图纸 | m | 1.1
8 | 防水涂料 |  | 1.防水膜品种:Ⅱ型JS防水 2.涂膜厚度、遍数: 3.工程量按设计图示尺寸以水平投影面积计算，防水附加层、阴阳角附加层、涂膜嵌缝、接缝搭接、管道及地漏周边等附加层包含在综合单价中 4.其他未尽事宜满足规范及设计要求 5. 详见图纸 | ㎡ | 25.5
（二） | 吊顶工程
1 | （干区）平吊天花 |  | 1.龙骨基层（类型综合考虑），硅酸钙板吊顶平面 2.开灯孔、检修口、风口、喷淋开口制作等设计要求的工作内容； 3.10mm工艺缝 4.其他未尽事宜满足规范及设计要求。 5.详见图纸 | ㎡ | 11.4
2 | （干区） 天棚白色乳胶漆 |  | 1.喷刷涂料部位:综合考虑 2.基层处理：综合考虑 3.涂料品种、喷刷遍数:防潮白色乳胶漆一道底漆、两道面漆 4.工程量按设计图示尺寸以面积计算 5.其他未尽事宜满足规范及设计要求。 6.详见图纸 | ㎡ | 11.4
3 | （干区） 天棚刮腻子（防水） |  | 腻子找平（综合考虑厚度及遍数），打磨 | ㎡ | 11.4
4 | 铝扣板平吊天花 |  | 1.龙骨基层（类型综合考虑），硅酸钙板吊顶平面 2.开灯孔、检修口、风口、喷淋开口制作等设计要求的工作内容； 3.10mm工艺缝 4.其他未尽事宜满足规范及设计要求。 5.详见图纸 | ㎡ | 13.9
（三） | 卫生间墙面工程
1 | 淋浴房玻璃隔断 |  | 1、成品淋浴隔断（10mm钢化灰玻卤化）安装，含门及拉手、挡水条等五金 2、五金件、连接件采购及安装 | m2 | 18.9
2 | 玻璃隔断黑钛不锈钢装饰面 |  | 玻璃隔断黑钛不锈钢包边 | m | 9.4
3 | 玻璃隔断不锈钢装木基层 |  | 玻璃隔断不锈钢包边基层 | m | 9.4
4 | 墙面防水涂料 |  | 1.防水膜品种:Ⅱ型JS防水 2.涂膜厚度、遍数: 3.高度刷1米 4.其他未尽事宜满足规范及设计要求 5. 详见图纸 | m2 | 26.7
5 | 600X1200墙砖（点挂） |  | 1.规格型号：600*1200灰色仿大理石砖墙面 2.点挂； 3.面层材料铺设，切角、倒角、磨边、切割、异型加工、专用勾缝剂勾缝包括在综合单价中； 4.其他未尽事宜满足规范及设计要求 | m2 | 88.4
6 | 墙面瓷砖美缝 |  | 墙面瓷砖美缝 | m | 207.2
7 | 卫生间门 |  | 1.尺寸：1100*2200mm 2.规格：成品合门 3.含门配套五金 4.其他未尽事宜满足规范及设计要求详见图纸 | 樘 | 2
九 | 候梯厅
（一） | 地面工程
1 | 压顶窗台石 |  | 1.规格型号：宽度综合考虑 2.粘结层厚度、砂浆配合比:综合考虑 3.窗台板材质、规格、颜色:灰色大理石窗台石 4.其他未尽事宜满足规范及设计要求详见图纸。 | m | 1.8
2 | 瓷砖地面 |  | 1.面层材料：750*1500仿大理石砖 2.综合考虑粘结层的水泥砂浆厚度、标号、石材专用粘结剂铺贴 3.其他未尽事宜满足规范及设计要求详见图纸 | ㎡ | 14.5
3 | 地面瓷砖美缝 |  | 地面瓷砖美缝 | m | 42
4 | 石材门槛石 |  | 1.规格型号：大理石门槛石 2.石材专用粘结剂铺贴 3.切角、倒角、切割、异型加工、刷浆填缝 4.其他未尽事宜满足规范及设计要求详见图纸 | m | 1.2
（二） | 天棚工程
1 | 天棚平吊天花 |  | 1.龙骨基层（类型综合考虑），硅酸钙板吊顶平面 2.开灯孔、检修口、风口、喷淋开口制作等设计要求的工作内容； 3.10mm工艺缝 4.其他未尽事宜满足规范及设计要求。 5.详见图纸 | ㎡ | 14.6
2 | 灯带槽 |  | 1.木作基层； 2.硅酸钙板制作安装； 3.拉丝玫瑰金不锈钢（无指纹） 4.其他未尽事宜满足规范及设计要求。 5.详见图纸 | m | 11
3 | 天棚白色乳胶漆 |  | 1.喷刷涂料部位:综合考虑 2.基层处理：综合考虑 3.涂料品种、喷刷遍数:防潮白色乳胶漆一道底漆、两道面漆 4.工程量按设计图示尺寸以面积计算 5.其他未尽事宜满足规范及设计要求。 6.详见图纸 | ㎡ | 15.3
4 | 天棚刮腻子 |  | 腻子找平（综合考虑厚度及遍数），打磨 | ㎡ | 15.3
（三） | 墙面工程
1 | 墙面木饰面基层 |  | 墙面木饰面基层板打底 | m2 | 35.6
2 | 墙面木饰面 |  | 1.基层类型:木饰面墙面 2.工程量按立面投影面积计算、综合考虑主材损耗 3.其他未尽事宜满足规范及设计要求 4.详见图纸 | m2 | 35.6
3 | 古铜色不锈钢 |  | 详见图纸 | m | 6.3
4 | 圆弧古铜色不锈钢板 |  | 详见图纸 | m2 | 0.7
十 | 固定家具
1 | 护士站吧台 |  | 定制吧台，包含木饰面柜体、石材台面、灯带、定制字体。 | m | 3.1
十一 | 水电安装
（一） | 电气
1 | 强电布线 |  | 按图纸及现场要求（不含配电箱空气开关、开关插座面板灯具、水龙头及配件） | m2 | 430
2 | 弱电布线（电话、电视、网络） |  | 按图纸及现场要求（不含配电箱空气开关、开关插座面板灯具、水龙头及配件） | m2 | 430
3 | 给排水布管 |  | 给水排水管道布设 | m2 | 430
4 | 配电箱 |  | 配电箱，含空开、模块、弱电箱 | 项 | 5
5 | 开关面板 |  | 一开面板 | 个 | 11
6 | 开关面板 |  | 二开面板 | 个 | 10
6 | 开关面板 |  | 三开面板 | 个 | 10
8 | 插座面板 |  | 斜五孔插座 | 个 | 8
8 | 防水插座面板 |  | 防水等级：IP66 | 个 | 11
9 | 网络面板 |  | 六类网络面板 | 个 | 2
10 | 电话面板 |  | 二芯电话面板 | 个 | 1
11 | 三角阀 |  | 全铜主体三角阀 | 个 | 36
（二） | 灯具
1 | LED筒灯（射灯） |  | 防潮筒灯 | 个 | 50
2 | 格栅灯 |  | 双头格栅灯 | 个 | 3
3 | 灯带变压器 |  | 按图纸现场要求选适配款式 | 个 | 68
4 | 普通灯带 |  | LED灯带 | m | 265
5 | 防水灯带 |  | 防水灯带 | m | 67
6 | 灯带铝槽 |  | 灯带铝槽 | m | 108
7 | LED平板灯 |  | 300*300集成吊顶用 | 个 | 9
（三） | 洁具
1 | 马桶 |  | 选样 | 个 | 1
2 | 蹲便器 |  | 选样 | 个 | 5
3 | 淋浴器 |  | 全套淋浴花洒 | 套 | 1
4 | 卫浴柜 |  | 包含台面、柜体、镜柜 | 套 | 2
5 | 龙头 |  | 卫浴柜、水吧台、婴儿小浴缸龙头及下水器 | 套 | 14
6 | 内嵌式小浴缸 |  | 内嵌式小浴缸 | 个 | 2
7 | 落地小浴缸 |  | 落地小浴缸 | 个 | 2
8 | 成品浴缸 |  | 亚克力半透明浴缸 | 个 | 1
9 | 圆形泳池 |  | 成品圆形泳池φ2000mm （主体及进出水等配件） | 个 | 1
10 | 方形泳池 |  | 成品方形泳池2000*3000mm （主体及进出水等配件） | 个 | 1
11 | 浴缸边水龙头 |  | 浴缸边水龙头 | 套 | 1
12 | 台盆 |  | 卫浴柜、水吧台，台盆 | 个 | 13
13 | 厨卫地漏 |  | 厨卫普通地漏 | 个 | 4
14 | 淋浴长条地漏 |  | 淋浴长条地漏（30cm） | 个 | 1
15 | 拖把池 |  | 陶瓷拖把池、下水器、龙头 | 个 | 1
十二 | 其他项目
1 | 石材结晶 |  |  | 项 | 1
2 | 现场零星项目维修 |  | 现场零星项目维修 | 项 | 1
3 | 现场卫生清理外运 |  | 施工材料运输搬楼费 | m2 | 430
4 | 现场卫生保洁 |  | 工程完工后粗清洁 | m2 | 430
5 | 现场材料搬运 |  | 施工材料运输搬楼费 | m2 | 430
十三 | 合计
1 | 瓦工部分
2 | 水电硬装部分
3 | 木工部分
4 | 油漆工部分
5 | 卫浴及隔断
6 | 线灯灯具部分
7 | 大理石
8 | 瓷砖
9 | 美缝
10 | 木地板或地毯等
11 | 不锈钢
12 | 木饰面
13 | 玻璃、亚克力饰面
15 | 成品门
16 | 家具
17 | 洁具
18 | 软硬包
19 | 石材结晶
20 | 开荒保洁
20 | 其他项目

## 月子中心三层
星萌月子中心装修预算表（三层）
序号 | 项目名称 | 材料编号 | 项目特征 | 单位 | 工程量 | 人工费（元）
一 | 月子房（1-14间） 含卫生间
（一） | 地面工程
1 | 地面找平 |  | 1.基层处理：1:3水泥砂浆找平层，厚度根据现场情况综合考虑； 2.工程量按图示装饰完成线以投影面积计算； 3.其他未尽事宜满足规范及设计要求。 4.详见图纸 | ㎡ | 521.4 |  | 36.4 | 36.4 | 35.2 | 33 | 36.4 | 36.5 | 35.6 | 33 | 35.2 | 48 | 35 | 35 | 50
2 | 压顶窗台石 |  | 1.规格型号：宽度综合考虑 2.粘结层厚度、砂浆配合比:综合考虑 3.窗台板材质、规格、颜色:灰色大理石窗台石 4.其他未尽事宜满足规范及设计要求详见图纸。 | m | 90 |  | 6 | 6 | 5.5 | 5.5 | 6 | 6.1 | 5.46 | 5.5 | 5.8 | 15 | 4.8 | 4.8 | 8
3 | 复合实木地板 |  | 1.面层材料：厚20mm 2.其他未尽事宜满足规范及设计要求详见图纸 | ㎡ | 521.4 |  | 36.4 | 36.4 | 35.2 | 33 | 36.4 | 36.5 | 35.6 | 33 | 35.2 | 48 | 35 | 35 | 50
4 | 石材门槛石 |  | 1.规格型号：大理石门槛石 2.石材专用粘结剂铺贴 3.切角、倒角、切割、异型加工、刷浆填缝 4.其他未尽事宜满足规范及设计要求详见图纸 | m | 28.4 |  | 1.9 | 1.9 | 1.9 | 1.9 | 1.9 | 1.9 | 1.9 | 1.9 | 1.9 | 3.7 | 1.9 | 1.9 | 1.9
5 | 金属收边条 |  | 1.其他未尽事宜满足规范及设计要求详见图纸 | m | 44.2
（二） | 天棚工程
1 | 天棚平吊天花 |  | 1.龙骨基层（类型综合考虑），硅酸钙板吊顶平面 2.开灯孔、检修口、风口、喷淋开口制作等设计要求的工作内容； 3.10mm工艺缝 4.其他未尽事宜满足规范及设计要求。 5.详见图纸 | ㎡ | 527.9
2 | 吊顶叠级造型 |  | 1.龙骨基层（类型综合考虑），硅酸钙板吊顶跌级 2.开灯孔、检修口、风口、喷淋开口制作等设计要求的工作内容； 3.工程量按设计图示尺寸以投影面积计算 4.其他未尽事宜满足规范及设计要求。 5.详见图纸 | m | 236.4
3 | 灯带槽 |  | 1.木作基层； 2.硅酸钙板制作安装； 3.拉丝玫瑰金不锈钢（无指纹） 4.其他未尽事宜满足规范及设计要求。 5.详见图纸 | m | 377.3
4 | 线型灯带槽 |  | 1.木作基层； 2.硅酸钙板制作安装； 3.拉丝玫瑰金不锈钢（无指纹） 4.其他未尽事宜满足规范及设计要求。 5.详见图纸 | m | 4.9
5 | 镜面不锈钢饰面 |  | 1.木作基层； 2.硅酸钙板制作安装； 3.拉丝玫瑰金不锈钢（无指纹） 4.其他未尽事宜满足规范及设计要求。 5.详见图纸 | ㎡ | 1.5
6 | 窗帘盒 |  | 1.宽度：630+200mm 2.基层：龙骨、基层板规格形式以具体设计图纸为准综合考虑 3.面层板材质：硅酸钙板 4.工程量按照设计图示尺寸以中心线延长米计算 5.其他未尽事宜满足规范及设计要求。 6.详见图纸 | m | 88.67
7 | 天棚白色乳胶漆 |  | 1.喷刷涂料部位:综合考虑 2.基层处理：综合考虑 3.涂料品种、喷刷遍数:防潮白色乳胶漆一道底漆、两道面漆 4.工程量按设计图示尺寸以面积计算 5.其他未尽事宜满足规范及设计要求。 6.详见图纸 | ㎡ | 631.1
8 | 天棚刮腻子 |  | 腻子找平（综合考虑厚度及遍数），打磨 | ㎡ | 631.1
9 | 木作空调回风口及加固 |  | 1、ABS回风口 2、尺寸具体按照图纸结合现场为准 3、综合考虑完成本清单项所需的全部费用 4.详见图纸 | m | 20.3
10 | 木作空调出风口及加固 |  | 1、ABS出风口 2、尺寸具体按照图纸结合现场为准 3、综合考虑完成本清单项所需的全部费用 4.详见图纸 | m | 20.3
（三） | 墙面工程
1 | 墙面腻子 |  | 腻子找平（综合考虑厚度及遍数），打磨 | m2 | 560.5 |  |  | 46.5 | 40 | 40 | 34
2 | 墙面艺术漆 |  | 1.喷刷涂料部位:综合考虑 2.基层处理：综合考虑 3.涂料品种、喷刷遍数:艺术漆一道底漆、两道面漆 4.工程量按设计图示尺寸以面积计算 5.其他未尽事宜满足规范及设计要求。 6.详见图纸 | m2 | 406.5 |  |  | 35 | 29 | 29 | 23.5
3 | 40MM黑色不锈钢踢脚线 |  | 1.踢脚线高度:40mm 2.面层材料品种、规格、颜色:黑色不锈钢（无指纹）踢脚线 3.工程量按设计图示尺寸以延长米计算 4.其他未尽事宜满足规范及设计要求。 5.详见图纸 | m | 235 |  |  | 27 | 14 | 14 | 15
4 | 40MM黑色不锈钢踢脚线基层 |  | 踢脚线40mm高基层板 | m | 235 |  |  | 27 | 14 | 14 | 15
5 | 墙面木饰面基层 |  | 墙面木饰面基层板打底 | m2 | 120.1 |  |  | 8.1 | 5.8 | 5.8 | 4.4
6 | 墙面木饰面 |  | 1.基层类型:木饰面墙面 2.工程量按立面投影面积计算、综合考虑主材损耗 3.其他未尽事宜满足规范及设计要求 4.详见图纸 | m2 | 120.1 |  |  | 8.1 | 5.8 | 5.8 | 4.4
7 | 黑色不锈钢 |  | 详见图纸 | m | 163.6 |  |  | 17.7 | 5.3 | 5.3 | 5.3
8 | 白色烤漆板 |  | 详见图纸 | m2 | 128.3 |  |  | 6.5 | 8.6 | 8.6 | 8.6
9 | 深色硬包 |  | 详见图纸 | m2 | 8.8 | [5 empty] | 8.8
10 | 灯带槽 |  | 1.木作基层； 2.硅酸钙板制作安装； 3.拉丝玫瑰金不锈钢（无指纹） 4.其他未尽事宜满足规范及设计要求。 5.详见图纸 | m | 164
（四） | 卫生间地面工程
1 | 地面找平 |  | 1.基层处理：1:3水泥砂浆找平层，厚度根据现场情况综合考虑； 2.工程量按图示装饰完成线以投影面积计算； 3.其他未尽事宜满足规范及设计要求。 4.详见图纸 | ㎡ | 132 |  | 10 | 10 | 9.5 | 9.5 | 10 | 10 | 9.5 | 9.5 | 9.5 | 10 | 8.1 | 8.1 | 8.8
2 | 地面防水保护层 |  | 1.益胶泥水泥砂浆保护层； | ㎡ | 132 |  | 10 | 10 | 9.5 | 9.5 | 10 | 10 | 9.5 | 9.5 | 9.5 | 10 | 8.1 | 8.1 | 8.8
3 | 止水坎 |  | 1.预埋止水坎； | m | 12.6 |  | 0.9 | 0.9 | 0.9 | 0.9 | 0.9 | 0.9 | 0.9 | 0.9 | 0.9 | 0.9 | 0.9 | 0.9 | 0.9
4 | 淋浴房石材挡水条 |  | 1.淋浴房石材挡水条； | m | 49.3 |  | 2.3 | 2.3 | 2.3 | 2.3 | 2.3 | 2.3 | 2.3 | 2.3 | 2.3 | 3.3 | 2.3 | 2.3 | 2.4
5 | 防滑砖 |  | 1.面层材料：600*1200大理石 2.综合考虑粘结层的水泥砂浆厚度、标号、石材专用粘结剂铺贴 3.其他未尽事宜满足规范及设计要求详见图纸 | ㎡ | 132 |  | 10 | 10 | 9.5 | 9.5 | 10 | 10 | 9.5 | 9.5 | 9.5 | 10 | 8.1 | 8.1 | 8.8
6 | 地面瓷砖美缝 |  | 地面瓷砖美缝 | m | 489 |  | 24 | 24 | 24 | 24 | 24 | 24 | 24 | 24 | 24 | 23 | 17.5 | 17.5 | 18
7 | 防水涂料 |  | 1.防水膜品种:Ⅱ型JS防水 2.涂膜厚度、遍数: 3.工程量按设计图示尺寸以水平投影面积计算，防水附加层、阴阳角附加层、涂膜嵌缝、接缝搭接、管道及地漏周边等附加层包含在综合单价中 4.其他未尽事宜满足规范及设计要求 5. 详见图纸 | ㎡ | 132 |  | 10 | 10 | 9.5 | 9.5 | 10 | 10 | 9.5 | 9.5 | 9.5 | 10 | 8.1 | 8.1 | 8.8
（五） | 卫生间吊顶工程
1 | 天棚平吊天花 |  | 1.龙骨基层（类型综合考虑），硅酸钙板吊顶平面 2.开灯孔、检修口、风口、喷淋开口制作等设计要求的工作内容； 3.10mm工艺缝 4.其他未尽事宜满足规范及设计要求。 5.详见图纸 | ㎡ | 132
2 | 灯带槽 |  | 1.木作基层； 2.硅酸钙板制作安装； 3.拉丝玫瑰金不锈钢（无指纹） 4.其他未尽事宜满足规范及设计要求。 5.详见图纸 | m | 52
3 | 线型灯带槽 |  | 1.木作基层； 2.硅酸钙板制作安装； 3.拉丝玫瑰金不锈钢（无指纹） 4.其他未尽事宜满足规范及设计要求。 5.详见图纸 | m | 24.5
4 | 天棚白色乳胶漆 |  | 1.喷刷涂料部位:综合考虑 2.基层处理：综合考虑 3.涂料品种、喷刷遍数:防潮白色乳胶漆一道底漆、两道面漆 4.工程量按设计图示尺寸以面积计算 5.其他未尽事宜满足规范及设计要求。 6.详见图纸 | ㎡ | 139.4
5 | 天棚刮腻子（防水） |  | 腻子找平（综合考虑厚度及遍数），打磨 | ㎡ | 139.4
6 | 木作暖风和排气口及加固 |  | 1、ABS回风口 2、尺寸具体按照图纸结合现场为准 3、综合考虑完成本清单项所需的全部费用 4.详见图纸 | m | 16.8
（六） | 卫生间墙面工程
1 | 成品淋浴房玻璃隔断 |  | 1、成品淋浴隔断（10mm钢化灰玻卤化）安装，含门及拉手、挡水条等五金 2、五金件、连接件采购及安装 | m2 | 67.2
2 | 玻璃隔断黑钛不锈钢装饰面 |  | 玻璃隔断黑钛不锈钢包边 | m | 123.2
3 | 玻璃隔断不锈钢装木基层 |  | 玻璃隔断不锈钢包边基层 | m | 123.2
4 | 墙面防水涂料 |  | 1.防水膜品种:Ⅱ型JS防水 2.涂膜厚度、遍数: 3.高度刷1米 4.其他未尽事宜满足规范及设计要求 5. 详见图纸 | m2 | 252 |  | 16.9 | 16.9 | 16.9
5 | 600X1200墙砖（点挂） |  | 1.规格型号：600*1200灰色仿大理石砖墙面 2.点挂； 3.面层材料铺设，切角、倒角、磨边、切割、异型加工、专用勾缝剂勾缝包括在综合单价中； 4.其他未尽事宜满足规范及设计要求 | m2 | 430.2 |  | 29 | 29 | 29
6 | 墙面瓷砖美缝 |  | 墙面瓷砖美缝 | m | 1287 |  | 88 | 88 | 88
7 | 卫生间门 |  | 1.尺寸：1100*2200mm 2.规格：成品合门 3.含门配套五金 4.其他未尽事宜满足规范及设计要求详见图纸 | 樘 | 14
二 | 婴儿洗澡区、SPA区
（一） | 地面工程
1 | 地面找平 |  | 1.基层处理：1:3水泥砂浆找平层，厚度根据现场情况综合考虑； 2.工程量按图示装饰完成线以投影面积计算； 3.其他未尽事宜满足规范及设计要求。 4.详见图纸 | ㎡ | 29
2 | 地面防水保护层 |  | 1.益胶泥水泥砂浆保护层； | ㎡ | 29
3 | 止水坎 |  | 1.预埋止水坎； | m | 3.8
4 | 淋浴房石材挡水条 |  | 1.淋浴房石材挡水条； | m | 0
5 | 防滑砖 |  | 1.面层材料：750*1500防滑瓷砖 2.综合考虑粘结层的水泥砂浆厚度、标号、石材专用粘结剂铺贴 3.其他未尽事宜满足规范及设计要求详见图纸 | ㎡ | 29
6 | 地面瓷砖美缝 |  | 地面瓷砖美缝 | m | 76.7
7 | 石材门槛石 |  | 1.规格型号：大理石门槛石 2.石材专用粘结剂铺贴 3.切角、倒角、切割、异型加工、刷浆填缝 4.其他未尽事宜满足规范及设计要求详见图纸 | m | 3.77
8 | 金属收边条 |  | 1.其他未尽事宜满足规范及设计要求详见图纸 | m | 3.77
9 | 防水涂料 |  | 1.防水膜品种:Ⅱ型JS防水 2.涂膜厚度、遍数: 3.工程量按设计图示尺寸以水平投影面积计算，防水附加层、阴阳角附加层、涂膜嵌缝、接缝搭接、管道及地漏周边等附加层包含在综合单价中 4.其他未尽事宜满足规范及设计要求 5. 详见图纸 | ㎡ | 29
（二） | 天棚工程
1 | 天棚平吊天花 |  | 1.龙骨基层（类型综合考虑），硅酸钙板吊顶平面 2.开灯孔、检修口、风口、喷淋开口制作等设计要求的工作内容； 3.10mm工艺缝 4.其他未尽事宜满足规范及设计要求。 5.详见图纸 | ㎡ | 29.3
2 | 软膜天花圆弧造型吊顶 |  | 1.龙骨基层（类型综合考虑），硅酸钙板吊顶跌级 2.开灯孔、检修口、风口、喷淋开口制作等设计要求的工作内容； 3.工程量按设计图示尺寸以投影面积计算 4.其他未尽事宜满足规范及设计要求。 5.详见图纸 | m | 5.3
2 | 软膜天花 |  | 房间天棚不锈钢线条 | ㎡ | 2.8
3 | 灯带槽 |  | 1.木作基层； 2.硅酸钙板制作安装； 3.拉丝玫瑰金不锈钢（无指纹） 4.其他未尽事宜满足规范及设计要求。 5.详见图纸 | m | 26
4 | 窗帘盒 |  | 1.宽度：630+200mm 2.基层：龙骨、基层板规格形式以具体设计图纸为准综合考虑 3.面层板材质：硅酸钙板 4.工程量按照设计图示尺寸以中心线延长米计算 5.其他未尽事宜满足规范及设计要求。 6.详见图纸 | m | 9.65
5 | 天棚白色乳胶漆 |  | 1.喷刷涂料部位:综合考虑 2.基层处理：综合考虑 3.涂料品种、喷刷遍数:防潮白色乳胶漆一道底漆、两道面漆 4.工程量按设计图示尺寸以面积计算 5.其他未尽事宜满足规范及设计要求。 6.详见图纸 | ㎡ | 37.1
6 | 天棚刮腻子 |  | 腻子找平（综合考虑厚度及遍数），打磨 | ㎡ | 37.1
7 | 木作空调回风口及加固 |  | 1、ABS回风口 2、尺寸具体按照图纸结合现场为准 3、综合考虑完成本清单项所需的全部费用 4.详见图纸 | m | 2.5
8 | 木作空调出风口及加固 |  | 1、ABS出风口 2、尺寸具体按照图纸结合现场为准 3、综合考虑完成本清单项所需的全部费用 4.详见图纸 | m | 2.5
（三） | 墙面工程
1 | 墙面防水涂料 |  | 1.防水膜品种:Ⅱ型JS防水 2.涂膜厚度、遍数: 3.度刷1.8米 4.其他未尽事宜满足规范及设计要求 5. 详见图纸 | m2 | 8
2 | 600X1200墙砖（点挂） |  | 1.规格型号：600*1200灰色仿大理石砖墙面 2.点挂； 3.面层材料铺设，切角、倒角、磨边、切割、异型加工、专用勾缝剂勾缝包括在综合单价中； 4.其他未尽事宜满足规范及设计要求 | m2 | 21
3 | 墙面瓷砖美缝 |  | 墙面瓷砖美缝 | m | 56
4 | 墙面腻子 |  | 腻子找平（综合考虑厚度及遍数），打磨 | m2 | 3
5 | 墙面艺术漆 |  | 1.喷刷涂料部位:综合考虑 2.基层处理：综合考虑 3.涂料品种、喷刷遍数:艺术漆一道底漆、两道面漆 4.工程量按设计图示尺寸以面积计算 5.其他未尽事宜满足规范及设计要求。 6.详见图纸 | m2 | 2
6 | 黑色不锈钢 |  | 详见图纸 | m | 18
三 | 护士休息区、设备间
（一） | 地面工程
1 | 地面找平 |  | 1.基层处理：1:3水泥砂浆找平层，厚度根据现场情况综合考虑； 2.工程量按图示装饰完成线以投影面积计算； 3.其他未尽事宜满足规范及设计要求。 4.详见图纸 | ㎡ | 12.3
2 | 自流平水泥地面 |  | 1.基层处理：自流平专用界面剂、水泥基自流平砂浆 2.工程量按图示装饰完成线以投影面积计算； 3.其他未尽事宜满足规范及设计要求。 4.详见图纸 | ㎡ | 12.3
3 | 压顶窗台石 |  | 1.规格型号：宽度综合考虑 2.粘结层厚度、砂浆配合比:综合考虑 3.窗台板材质、规格、颜色:灰色大理石窗台石 4.其他未尽事宜满足规范及设计要求详见图纸。 | m | 2.6
4 | 石材门槛石 |  | 1.规格型号：大理石门槛石 2.石材专用粘结剂铺贴 3.切角、倒角、切割、异型加工、刷浆填缝 4.其他未尽事宜满足规范及设计要求详见图纸 | m | 1
5 | 金属收边条 |  | 1.其他未尽事宜满足规范及设计要求详见图纸 | m | 2
6 | 地塑 |  | 1.面层材料：厚3mm 2.专用铺贴辅料、及接缝收口辅料 3.其他未尽事宜满足规范及设计要求详见图纸 | ㎡ | 12.3
（二） | 吊顶工程
1 | 天棚平吊天花 |  | 1.龙骨基层（类型综合考虑），硅酸钙板吊顶平面 2.开灯孔、检修口、风口、喷淋开口制作等设计要求的工作内容； 3.10mm工艺缝 4.其他未尽事宜满足规范及设计要求。 5.详见图纸 | ㎡ | 12.3
2 | 灯带槽 |  | 1.木作基层； 2.硅酸钙板制作安装； 3.拉丝玫瑰金不锈钢（无指纹） 4.其他未尽事宜满足规范及设计要求。 5.详见图纸 | m | 13.4
3 | 窗帘盒 |  | 1.宽度：630+200mm 2.基层：龙骨、基层板规格形式以具体设计图纸为准综合考虑 3.面层板材质：硅酸钙板 4.工程量按照设计图示尺寸以中心线延长米计算 5.其他未尽事宜满足规范及设计要求。 6.详见图纸 | m | 2.59
4 | 天棚白色乳胶漆 |  | 1.喷刷涂料部位:综合考虑 2.基层处理：综合考虑 3.涂料品种、喷刷遍数:防潮白色乳胶漆一道底漆、两道面漆 4.工程量按设计图示尺寸以面积计算 5.其他未尽事宜满足规范及设计要求。 6.详见图纸 | ㎡ | 14.9
5 | 天棚刮腻子 |  | 腻子找平（综合考虑厚度及遍数），打磨 | ㎡ | 14.9
6 | 木作空调回风口及加固 |  | 1、ABS回风口 2、尺寸具体按照图纸结合现场为准 3、综合考虑完成本清单项所需的全部费用 4.详见图纸 | m | 1.2
7 | 木作空调出风口及加固 |  | 1、ABS出风口 2、尺寸具体按照图纸结合现场为准 3、综合考虑完成本清单项所需的全部费用 4.详见图纸 | m | 1.2
（三） | 墙面工程
1 | 墙面腻子 |  | 腻子找平（综合考虑厚度及遍数），打磨 | m2 | 20
2 | 墙面艺术漆 |  | 1.喷刷涂料部位:综合考虑 2.基层处理：综合考虑 3.涂料品种、喷刷遍数:艺术漆一道底漆、两道面漆 4.工程量按设计图示尺寸以面积计算 5.其他未尽事宜满足规范及设计要求。 6.详见图纸 | m2 | 12.7
3 | 40MM黑色不锈钢踢脚线 |  | 1.踢脚线高度:40mm 2.面层材料品种、规格、颜色:黑色不锈钢（无指纹）踢脚线 3.工程量按设计图示尺寸以延长米计算 4.其他未尽事宜满足规范及设计要求。 5.详见图纸 | m | 9.5
4 | 40MM黑色不锈钢踢脚线基层 |  | 踢脚线40mm高基层板 | m | 9.5
5 | 黑色不锈钢 |  | 详见图纸 | m | 18
四 | 产康室（1-2间）及卫生间
（一） | 地面工程
1 | 地面找平 |  | 1.基层处理：1:3水泥砂浆找平层，厚度根据现场情况综合考虑； 2.工程量按图示装饰完成线以投影面积计算； 3.其他未尽事宜满足规范及设计要求。 4.详见图纸 | ㎡ | 36
2 | 压顶窗台石 |  | 1.规格型号：宽度综合考虑 2.粘结层厚度、砂浆配合比:综合考虑 3.窗台板材质、规格、颜色:灰色大理石窗台石 4.其他未尽事宜满足规范及设计要求详见图纸。 | m | 7.3
3 | 复合实木地板 |  | 1.面层材料：厚20mm 2.其他未尽事宜满足规范及设计要求详见图纸 | ㎡ | 36
4 | 石材门槛石 |  | 1.规格型号：大理石门槛石 2.石材专用粘结剂铺贴 3.切角、倒角、切割、异型加工、刷浆填缝 4.其他未尽事宜满足规范及设计要求详见图纸 | m | 7.5
5 | 金属收边条 |  | 1.其他未尽事宜满足规范及设计要求详见图纸 | m | 7.5
（二） | 吊顶工程
1 | 天棚平吊天花 |  | 1.龙骨基层（类型综合考虑），硅酸钙板吊顶平面 2.开灯孔、检修口、风口、喷淋开口制作等设计要求的工作内容； 3.10mm工艺缝 4.其他未尽事宜满足规范及设计要求。 5.详见图纸 | ㎡ | 36.7
2 | 灯带槽 |  | 1.木作基层； 2.硅酸钙板制作安装； 3.拉丝玫瑰金不锈钢（无指纹） 4.其他未尽事宜满足规范及设计要求。 5.详见图纸 | m | 26.6
3 | 窗帘盒 |  | 1.宽度：630+200mm 2.基层：龙骨、基层板规格形式以具体设计图纸为准综合考虑 3.面层板材质：硅酸钙板 4.工程量按照设计图示尺寸以中心线延长米计算 5.其他未尽事宜满足规范及设计要求。 6.详见图纸 | m | 7.2
4 | 天棚白色乳胶漆 |  | 1.喷刷涂料部位:综合考虑 2.基层处理：综合考虑 3.涂料品种、喷刷遍数:防潮白色乳胶漆一道底漆、两道面漆 4.工程量按设计图示尺寸以面积计算 5.其他未尽事宜满足规范及设计要求。 6.详见图纸 | ㎡ | 56.6
5 | 天棚刮腻子 |  | 腻子找平（综合考虑厚度及遍数），打磨 | ㎡ | 56.6
6 | 木作空调回风口及加固 |  | 1、ABS回风口 2、尺寸具体按照图纸结合现场为准 3、综合考虑完成本清单项所需的全部费用 4.详见图纸 | m | 2.4
7 | 木作空调出风口及加固 |  | 1、ABS出风口 2、尺寸具体按照图纸结合现场为准 3、综合考虑完成本清单项所需的全部费用 4.详见图纸 | m | 2.4
（三） | 墙面工程
1 | 墙面腻子 |  | 腻子找平（综合考虑厚度及遍数），打磨 | m2 | 54.1
2 | 白色艺术漆 |  | 1.喷刷涂料部位:综合考虑 2.基层处理：综合考虑 3.涂料品种、喷刷遍数:艺术漆一道底漆、两道面漆 4.工程量按设计图示尺寸以面积计算 5.其他未尽事宜满足规范及设计要求。 6.详见图纸 | m2 | 39.5
3 | 灰色艺术漆 |  | 1.喷刷涂料部位:综合考虑 2.基层处理：综合考虑 3.涂料品种、喷刷遍数:艺术漆一道底漆、两道面漆 4.工程量按设计图示尺寸以面积计算 5.其他未尽事宜满足规范及设计要求。 6.详见图纸 | m2 | 5
4 | 40MM黑色不锈钢踢脚线 |  | 1.踢脚线高度:40mm 2.面层材料品种、规格、颜色:黑色不锈钢（无指纹）踢脚线 3.工程量按设计图示尺寸以延长米计算 4.其他未尽事宜满足规范及设计要求。 5.详见图纸 | m | 26
5 | 40MM黑色不锈钢踢脚线基层 |  | 踢脚线40mm高基层板 | m | 26
6 | 黑色不锈钢 |  | 详见图纸 | m | 5.3
7 | 墙面木饰面基层 |  | 墙面木饰面基层板打底 | m2 | 17.45
9 | 600X1200墙砖（点挂） |  | 1.规格型号：600*1200灰色仿大理石砖墙面 2.点挂； 3.面层材料铺设，切角、倒角、磨边、切割、异型加工、专用勾缝剂勾缝包括在综合单价中； 4.其他未尽事宜满足规范及设计要求 | m2 | 5.3
10 | 灯带槽 |  | 1.木作基层； 2.硅酸钙板制作安装； 3.拉丝玫瑰金不锈钢（无指纹） 4.其他未尽事宜满足规范及设计要求。 5.详见图纸 | m | 12
（四） | 卫生间地面工程
1 | 地面找平 |  | 1.基层处理：1:3水泥砂浆找平层，厚度根据现场情况综合考虑； 2.工程量按图示装饰完成线以投影面积计算； 3.其他未尽事宜满足规范及设计要求。 4.详见图纸 | ㎡ | 11
2 | 地面防水保护层 |  | 1.益胶泥水泥砂浆保护层； | ㎡ | 11
3 | 止水坎 |  | 1.预埋止水坎； | m | 1.7
4 | 淋浴房石材挡水条 |  | 1.淋浴房石材挡水条； | m | 0
6 | 防滑砖 |  | 1.面层材料：600*1200防滑瓷砖 2.综合考虑粘结层的水泥砂浆厚度、标号、石材专用粘结剂铺贴 3.其他未尽事宜满足规范及设计要求详见图纸 | ㎡ | 11
7 | 地面瓷砖美缝 |  | 地面瓷砖美缝 | m | 42
8 | 防水涂料 |  | 1.防水膜品种:Ⅱ型JS防水 2.涂膜厚度、遍数: 3.工程量按设计图示尺寸以水平投影面积计算，防水附加层、阴阳角附加层、涂膜嵌缝、接缝搭接、管道及地漏周边等附加层包含在综合单价中 4.其他未尽事宜满足规范及设计要求 5. 详见图纸 | ㎡ | 11
（五） | 卫生间吊顶工程
1 | 天棚平吊天花 |  | 1.龙骨基层（类型综合考虑），硅酸钙板吊顶平面 2.开灯孔、检修口、风口、喷淋开口制作等设计要求的工作内容； 3.10mm工艺缝 4.其他未尽事宜满足规范及设计要求。 5.详见图纸 | ㎡ | 10.7
2 | 灯带槽 |  | 1.木作基层； 2.硅酸钙板制作安装； 3.拉丝玫瑰金不锈钢（无指纹） 4.其他未尽事宜满足规范及设计要求。 5.详见图纸 | m | 5.2
3 | 天棚白色乳胶漆 |  | 1.喷刷涂料部位:综合考虑 2.基层处理：综合考虑 3.涂料品种、喷刷遍数:防潮白色乳胶漆一道底漆、两道面漆 4.工程量按设计图示尺寸以面积计算 5.其他未尽事宜满足规范及设计要求。 6.详见图纸 | ㎡ | 11.7
4 | 天棚刮腻子（防水） |  | 腻子找平（综合考虑厚度及遍数），打磨 | ㎡ | 11.7
5 | 木作暖风和排气口及加固 |  | 1、ABS回风口 2、尺寸具体按照图纸结合现场为准 3、综合考虑完成本清单项所需的全部费用 4.详见图纸 | m | 2.4
（六） | 卫生间墙面工程
1 | 墙面防水涂料 |  | 1.防水膜品种:Ⅱ型JS防水 2.涂膜厚度、遍数: 3.高度刷1.8米 4.其他未尽事宜满足规范及设计要求 5. 详见图纸 | m2 | 31.4
2 | 600X1200墙砖（点挂） |  | 1.规格型号：600*1200灰色仿大理石砖墙面 2.点挂； 3.面层材料铺设，切角、倒角、磨边、切割、异型加工、专用勾缝剂勾缝包括在综合单价中； 4.其他未尽事宜满足规范及设计要求 | m2 | 49
3 | 墙面瓷砖美缝 |  | 墙面瓷砖美缝 | m | 90
五 | 美发室
（一） | 地面工程
1 | 地面找平 |  | 1.基层处理：1:3水泥砂浆找平层，厚度根据现场情况综合考虑； 2.工程量按图示装饰完成线以投影面积计算； 3.其他未尽事宜满足规范及设计要求。 4.详见图纸 | ㎡ | 18.9
2 | 自流平水泥地面 |  | 1.基层处理：自流平专用界面剂、水泥基自流平砂浆 2.工程量按图示装饰完成线以投影面积计算； 3.其他未尽事宜满足规范及设计要求。 4.详见图纸 | ㎡ | 18.9
3 | 压顶窗台石 |  | 1.规格型号：宽度综合考虑 2.粘结层厚度、砂浆配合比:综合考虑 3.窗台板材质、规格、颜色:灰色大理石窗台石 4.其他未尽事宜满足规范及设计要求详见图纸。 | m | 3.5
4 | 石材门槛石 |  | 1.规格型号：大理石门槛石 2.石材专用粘结剂铺贴 3.切角、倒角、切割、异型加工、刷浆填缝 4.其他未尽事宜满足规范及设计要求详见图纸 | m | 1
5 | 金属收边条 |  | 1.其他未尽事宜满足规范及设计要求详见图纸 | m | 2
6 | 地塑 |  | 1.面层材料：厚3mm 2.专用铺贴辅料、及接缝收口辅料 3.其他未尽事宜满足规范及设计要求详见图纸 | ㎡ | 18.9
（二） | 吊顶工程
1 | 天棚平吊天花 |  | 1.龙骨基层（类型综合考虑），硅酸钙板吊顶平面 2.开灯孔、检修口、风口、喷淋开口制作等设计要求的工作内容； 3.10mm工艺缝 4.其他未尽事宜满足规范及设计要求。 5.详见图纸 | ㎡ | 18.9
2 | 灯带槽 |  | 1.木作基层； 2.硅酸钙板制作安装； 3.拉丝玫瑰金不锈钢（无指纹） 4.其他未尽事宜满足规范及设计要求。 5.详见图纸 | m | 14.5
3 | 窗帘盒 |  | 1.宽度：630+200mm 2.基层：龙骨、基层板规格形式以具体设计图纸为准综合考虑 3.面层板材质：硅酸钙板 4.工程量按照设计图示尺寸以中心线延长米计算 5.其他未尽事宜满足规范及设计要求。 6.详见图纸 | m | 3.51
4 | 天棚白色乳胶漆 |  | 1.喷刷涂料部位:综合考虑 2.基层处理：综合考虑 3.涂料品种、喷刷遍数:防潮白色乳胶漆一道底漆、两道面漆 4.工程量按设计图示尺寸以面积计算 5.其他未尽事宜满足规范及设计要求。 6.详见图纸 | ㎡ | 24.1
5 | 天棚刮腻子 |  | 腻子找平（综合考虑厚度及遍数），打磨 | ㎡ | 24.1
6 | 木作空调回风口及加固 |  | 1、ABS回风口 2、尺寸具体按照图纸结合现场为准 3、综合考虑完成本清单项所需的全部费用 4.详见图纸 | m | 2
7 | 木作空调出风口及加固 |  | 1、ABS出风口 2、尺寸具体按照图纸结合现场为准 3、综合考虑完成本清单项所需的全部费用 4.详见图纸 | m | 2
（三） | 墙面工程
1 | 墙面腻子 |  | 腻子找平（综合考虑厚度及遍数），打磨 | m2 | 29
2 | 白色艺术漆 |  | 1.喷刷涂料部位:综合考虑 2.基层处理：综合考虑 3.涂料品种、喷刷遍数:艺术漆一道底漆、两道面漆 4.工程量按设计图示尺寸以面积计算 5.其他未尽事宜满足规范及设计要求。 6.详见图纸 | m2 | 25
3 | 灰色艺术漆 |  | 1.喷刷涂料部位:综合考虑 2.基层处理：综合考虑 3.涂料品种、喷刷遍数:艺术漆一道底漆、两道面漆 4.工程量按设计图示尺寸以面积计算 5.其他未尽事宜满足规范及设计要求。 6.详见图纸 | m2 | 3.7
4 | 40MM黑色不锈钢踢脚线 |  | 1.踢脚线高度:40mm 2.面层材料品种、规格、颜色:黑色不锈钢（无指纹）踢脚线 3.工程量按设计图示尺寸以延长米计算 4.其他未尽事宜满足规范及设计要求。 5.详见图纸 | m | 14
5 | 40MM黑色不锈钢踢脚线基层 |  | 踢脚线40mm高基层板 | m | 14
7 | 墙面木饰面基层 |  | 墙面木饰面基层板打底 | m2 | 12
8 | 600X1200墙砖（点挂） |  | 1.规格型号：600*1200灰色仿大理石砖墙面 2.点挂； 3.面层材料铺设，切角、倒角、磨边、切割、异型加工、专用勾缝剂勾缝包括在综合单价中； 4.其他未尽事宜满足规范及设计要求 | m2 | 2.4
六 | 护士站、等候区、走道
（一） | 地面工程
1 | 地面找平 |  | 1.基层处理：1:3水泥砂浆找平层，厚度根据现场情况综合考虑； 2.工程量按图示装饰完成线以投影面积计算； 3.其他未尽事宜满足规范及设计要求。 4.详见图纸 | ㎡ | 145
2 | 自流平水泥地面 |  | 1.基层处理：自流平专用界面剂、水泥基自流平砂浆 2.工程量按图示装饰完成线以投影面积计算； 3.其他未尽事宜满足规范及设计要求。 4.详见图纸 | ㎡ | 145
3 | 压顶窗台石 |  | 1.规格型号：宽度综合考虑 2.粘结层厚度、砂浆配合比:综合考虑 3.窗台板材质、规格、颜色:灰色大理石窗台石 4.其他未尽事宜满足规范及设计要求详见图纸。 | m | 1.76
4 | 地塑 |  | 1.面层材料：厚3mm 2.专用铺贴辅料、及接缝收口辅料 3.其他未尽事宜满足规范及设计要求详见图纸 | ㎡ | 145
（二） | 天棚工程
1 | 天棚平吊天花 |  | 1.龙骨基层（类型综合考虑），硅酸钙板吊顶平面 2.开灯孔、检修口、风口、喷淋开口制作等设计要求的工作内容； 3.10mm工艺缝 4.其他未尽事宜满足规范及设计要求。 5.详见图纸 | ㎡ | 146
2 | 圆弧造型吊顶 |  | 1.龙骨基层（类型综合考虑），硅酸钙板吊顶跌级 2.开灯孔、检修口、风口、喷淋开口制作等设计要求的工作内容； 3.工程量按设计图示尺寸以投影面积计算 4.其他未尽事宜满足规范及设计要求。 5.详见图纸 | m | 15.8
3 | 灯带槽 |  | 1.木作基层； 2.硅酸钙板制作安装； 3.拉丝玫瑰金不锈钢（无指纹） 4.其他未尽事宜满足规范及设计要求。 5.详见图纸 | m | 116.5
4 | 天棚白色乳胶漆 |  | 1.喷刷涂料部位:综合考虑 2.基层处理：综合考虑 3.涂料品种、喷刷遍数:防潮白色乳胶漆一道底漆、两道面漆 4.工程量按设计图示尺寸以面积计算 5.其他未尽事宜满足规范及设计要求。 6.详见图纸 | ㎡ | 159.5
5 | 天棚刮腻子 |  | 腻子找平（综合考虑厚度及遍数），打磨 | ㎡ | 159.5
（三） | 墙面工程
1 | 墙面腻子 |  | 腻子找平（综合考虑厚度及遍数），打磨 | m2 | 224
2 | 白色艺术漆 |  | 1.喷刷涂料部位:综合考虑 2.基层处理：综合考虑 3.涂料品种、喷刷遍数:艺术漆一道底漆、两道面漆 4.工程量按设计图示尺寸以面积计算 5.其他未尽事宜满足规范及设计要求。 6.详见图纸 | m2 | 235
3 | 40MM黑色不锈钢踢脚线 |  | 1.踢脚线高度:40mm 2.面层材料品种、规格、颜色:黑色不锈钢（无指纹）踢脚线 3.工程量按设计图示尺寸以延长米计算 4.其他未尽事宜满足规范及设计要求。 5.详见图纸 | m | 57
4 | 40MM黑色不锈钢踢脚线基层 |  | 踢脚线40mm高基层板 | m | 57
5 | 墙面木饰面基层 |  | 墙面木饰面基层板打底 | m2 | 83
6 | 墙面木饰面 |  | 1.基层类型:木饰面墙面 2.工程量按立面投影面积计算、综合考虑主材损耗 3.其他未尽事宜满足规范及设计要求 4.详见图纸 | m2 | 98.3
7 | 古铜色不锈钢 |  | 详见图纸 | m | 6.3
8 | 黑色不锈钢 |  | 详见图纸 | m | 74.5
9 | 木饰面隐藏门 |  | 1.尺寸：1200*2400mm 2.规格：成品木饰面隐藏移门 3.配套五金 4.其他未尽事宜满足规范及设计要求详见图纸 | 樘 | 1
10 | 灯带槽 |  | 1.木作基层； 2.硅酸钙板制作安装； 3.拉丝玫瑰金不锈钢（无指纹） 4.其他未尽事宜满足规范及设计要求。 5.详见图纸 | m | 14
七 | 吸烟区
（一） | 地面工程
1 | 地面找平 |  | 1.基层处理：1:3水泥砂浆找平层，厚度根据现场情况综合考虑； 2.工程量按图示装饰完成线以投影面积计算； 3.其他未尽事宜满足规范及设计要求。 4.详见图纸 | ㎡ | 9.2
2 | 自流平水泥地面 |  | 1.基层处理：自流平专用界面剂、水泥基自流平砂浆 2.工程量按图示装饰完成线以投影面积计算； 3.其他未尽事宜满足规范及设计要求。 4.详见图纸 | ㎡ | 9.2
3 | 压顶窗台石 |  | 1.规格型号：宽度综合考虑 2.粘结层厚度、砂浆配合比:综合考虑 3.窗台板材质、规格、颜色:灰色大理石窗台石 4.其他未尽事宜满足规范及设计要求详见图纸。 | m | 3.8
4 | 石材门槛石 |  | 1.规格型号：大理石门槛石 2.石材专用粘结剂铺贴 3.切角、倒角、切割、异型加工、刷浆填缝 4.其他未尽事宜满足规范及设计要求详见图纸 | m | 1.2
5 | 金属收边条 |  | 1.其他未尽事宜满足规范及设计要求详见图纸 | m | 2.4
5 | 地塑 |  | 1.面层材料：厚3mm 2.专用铺贴辅料、及接缝收口辅料 3.其他未尽事宜满足规范及设计要求详见图纸 | ㎡ | 9.2
（二） | 吊顶工程
1 | 天棚平吊天花 |  | 1.龙骨基层（类型综合考虑），硅酸钙板吊顶平面 2.开灯孔、检修口、风口、喷淋开口制作等设计要求的工作内容； 3.10mm工艺缝 4.其他未尽事宜满足规范及设计要求。 5.详见图纸 | ㎡ | 9.2
2 | 天棚白色乳胶漆 |  | 1.喷刷涂料部位:综合考虑 2.基层处理：综合考虑 3.涂料品种、喷刷遍数:防潮白色乳胶漆一道底漆、两道面漆 4.工程量按设计图示尺寸以面积计算 5.其他未尽事宜满足规范及设计要求。 6.详见图纸 | ㎡ | 9.2
3 | 天棚刮腻子 |  | 腻子找平（综合考虑厚度及遍数），打磨 | ㎡ | 9.2
（三） | 墙面工程
1 | 黑色不锈钢 |  | 详见图纸 | m | 12.3
2 | 40MM黑色不锈钢踢脚线 |  | 1.踢脚线高度:40mm 2.面层材料品种、规格、颜色:黑色不锈钢（无指纹）踢脚线 3.工程量按设计图示尺寸以延长米计算 4.其他未尽事宜满足规范及设计要求。 5.详见图纸 | m | 11
3 | 40MM黑色不锈钢踢脚线基层 |  | 踢脚线40mm高基层板 | m | 11
4 | 墙面腻子 |  | 腻子找平（综合考虑厚度及遍数），打磨 | m2 | 19.7
5 | 白色艺术漆 |  | 1.喷刷涂料部位:综合考虑 2.基层处理：综合考虑 3.涂料品种、喷刷遍数:艺术漆一道底漆、两道面漆 4.工程量按设计图示尺寸以面积计算 5.其他未尽事宜满足规范及设计要求。 6.详见图纸 | m2 | 19.7
八 | 候梯间
（一） | 地面工程
1 | 地面找平 |  | 1.基层处理：1:3水泥砂浆找平层，厚度根据现场情况综合考虑； 2.工程量按图示装饰完成线以投影面积计算； 3.其他未尽事宜满足规范及设计要求。 4.详见图纸 | ㎡ | 30
2 | 自流平水泥地面 |  | 1.基层处理：自流平专用界面剂、水泥基自流平砂浆 2.工程量按图示装饰完成线以投影面积计算； 3.其他未尽事宜满足规范及设计要求。 4.详见图纸 | ㎡ | 30
3 | 压顶窗台石 |  | 1.规格型号：宽度综合考虑 2.粘结层厚度、砂浆配合比:综合考虑 3.窗台板材质、规格、颜色:灰色大理石窗台石 4.其他未尽事宜满足规范及设计要求详见图纸。 | m | 1.8
4 | 地塑 |  | 1.面层材料：厚3mm 2.专用铺贴辅料、及接缝收口辅料 3.其他未尽事宜满足规范及设计要求详见图纸 | ㎡ | 30
（二） | 天棚工程
1 | 天棚平吊天花 |  | 1.龙骨基层（类型综合考虑），硅酸钙板吊顶平面 2.开灯孔、检修口、风口、喷淋开口制作等设计要求的工作内容； 3.10mm工艺缝 4.其他未尽事宜满足规范及设计要求。 5.详见图纸 | ㎡ | 29.7
2 | 吊顶叠级造型 |  | 1.龙骨基层（类型综合考虑），硅酸钙板吊顶跌级 2.开灯孔、检修口、风口、喷淋开口制作等设计要求的工作内容； 3.工程量按设计图示尺寸以投影面积计算 4.其他未尽事宜满足规范及设计要求。 5.详见图纸 | m | 26
3 | 灯带槽 |  | 1.木作基层； 2.硅酸钙板制作安装； 3.拉丝玫瑰金不锈钢（无指纹） 4.其他未尽事宜满足规范及设计要求。 5.详见图纸 | m | 23.5
4 | 天棚白色乳胶漆 |  | 1.喷刷涂料部位:综合考虑 2.基层处理：综合考虑 3.涂料品种、喷刷遍数:防潮白色乳胶漆一道底漆、两道面漆 4.工程量按设计图示尺寸以面积计算 5.其他未尽事宜满足规范及设计要求。 6.详见图纸 | ㎡ | 34.9
5 | 天棚刮腻子 |  | 腻子找平（综合考虑厚度及遍数），打磨 | ㎡ | 34.9
（三） | 墙面工程
1 | 墙面木饰面基层 |  | 墙面木饰面基层板打底 | m2 | 55
2 | 墙面木饰面 |  | 1.基层类型:木饰面墙面 2.工程量按立面投影面积计算、综合考虑主材损耗 3.其他未尽事宜满足规范及设计要求 4.详见图纸 | m2 | 55
3 | 黑色不锈钢 |  | 详见图纸 | m | 42.7
4 | 古铜色不锈钢 |  | 详见图纸 | m | 5.1
九 | 公卫
（一） | 地面工程
1 | 地面找平 |  | 1.基层处理：1:3水泥砂浆找平层，厚度根据现场情况综合考虑； 2.工程量按图示装饰完成线以投影面积计算； 3.其他未尽事宜满足规范及设计要求。 4.详见图纸 | ㎡ | 25
2 | 地面防水保护层 |  | 1.益胶泥水泥砂浆保护层； | ㎡ | 25
3 | 止水坎 |  | 1.预埋止水坎； | m | 2.2
4 | 淋浴房石材挡水条 |  | 1.淋浴房石材挡水条； | m | 2.75
6 | 防滑砖 |  | 1.面层材料：600*1200大理石 2.综合考虑粘结层的水泥砂浆厚度、标号、石材专用粘结剂铺贴 3.其他未尽事宜满足规范及设计要求详见图纸 | ㎡ | 25
7 | 地面瓷砖美缝 |  | 地面瓷砖美缝 | m | 68
8 | 石材门槛石 |  | 1.规格型号：大理石门槛石 2.石材专用粘结剂铺贴 3.切角、倒角、切割、异型加工、刷浆填缝 4.其他未尽事宜满足规范及设计要求详见图纸 | m | 1.2
9 | 金属收边条 |  | 1.其他未尽事宜满足规范及设计要求详见图纸 | m | 1.2
10 | 防水涂料 |  | 1.防水膜品种:Ⅱ型JS防水 2.涂膜厚度、遍数: 3.工程量按设计图示尺寸以水平投影面积计算，防水附加层、阴阳角附加层、涂膜嵌缝、接缝搭接、管道及地漏周边等附加层包含在综合单价中 4.其他未尽事宜满足规范及设计要求 5. 详见图纸 | ㎡ | 25
（二） | 天棚工程
1 | （干区）平吊天花 |  | 1.龙骨基层（类型综合考虑），硅酸钙板吊顶平面 2.开灯孔、检修口、风口、喷淋开口制作等设计要求的工作内容； 3.10mm工艺缝 4.其他未尽事宜满足规范及设计要求。 5.详见图纸 | ㎡ | 11.7
2 | （干区） 天棚白色乳胶漆 |  | 1.喷刷涂料部位:综合考虑 2.基层处理：综合考虑 3.涂料品种、喷刷遍数:防潮白色乳胶漆一道底漆、两道面漆 4.工程量按设计图示尺寸以面积计算 5.其他未尽事宜满足规范及设计要求。 6.详见图纸 | ㎡ | 11.7
3 | （干区） 天棚刮腻子（防水） |  | 腻子找平（综合考虑厚度及遍数），打磨 | ㎡ | 11.7
4 | 铝扣板平吊天花 |  | 1.龙骨基层（类型综合考虑），硅酸钙板吊顶平面 2.开灯孔、检修口、风口、喷淋开口制作等设计要求的工作内容； 3.10mm工艺缝 4.其他未尽事宜满足规范及设计要求。 5.详见图纸 | ㎡ | 13
（三） | 卫生间墙面工程
1 | 淋浴房玻璃隔断 |  | 1、成品淋浴隔断（10mm钢化灰玻卤化）安装，含门及拉手、挡水条等五金 2、五金件、连接件采购及安装 | m2 | 21
4 | 墙面防水涂料 |  | 1.防水膜品种:Ⅱ型JS防水 2.涂膜厚度、遍数: 3.高度刷1米 4.其他未尽事宜满足规范及设计要求 5. 详见图纸 | m2 | 30
5 | 600X1200墙砖（点挂） |  | 1.规格型号：600*1200灰色仿大理石砖墙面 2.点挂； 3.面层材料铺设，切角、倒角、磨边、切割、异型加工、专用勾缝剂勾缝包括在综合单价中； 4.其他未尽事宜满足规范及设计要求 | m2 | 84.7
6 | 墙面瓷砖美缝 |  | 墙面瓷砖美缝 | m | 207.2
7 | 卫生间门 |  | 1.尺寸：1100*2200mm 2.规格：成品合门 3.含门配套五金 4.其他未尽事宜满足规范及设计要求详见图纸 | 樘 | 2
十 | 取餐区
（一） | 地面工程
1 | 地面找平 |  | 1.基层处理：1:3水泥砂浆找平层，厚度根据现场情况综合考虑； 2.工程量按图示装饰完成线以投影面积计算； 3.其他未尽事宜满足规范及设计要求。 4.详见图纸 | ㎡ | 16.2
2 | 自流平水泥地面 |  | 1.基层处理：自流平专用界面剂、水泥基自流平砂浆 2.工程量按图示装饰完成线以投影面积计算； 3.其他未尽事宜满足规范及设计要求。 4.详见图纸 | ㎡ | 16.2
3 | 压顶窗台石 |  | 1.规格型号：宽度综合考虑 2.粘结层厚度、砂浆配合比:综合考虑 3.窗台板材质、规格、颜色:灰色大理石窗台石 4.其他未尽事宜满足规范及设计要求详见图纸。 | m | 0
4 | 地塑 |  | 1.面层材料：厚3mm 2.专用铺贴辅料、及接缝收口辅料 3.其他未尽事宜满足规范及设计要求详见图纸 | ㎡ | 16.2
（二） | 吊顶工程
1 | 天棚平吊天花 |  | 1.龙骨基层（类型综合考虑），硅酸钙板吊顶平面 2.开灯孔、检修口、风口、喷淋开口制作等设计要求的工作内容； 3.10mm工艺缝 4.其他未尽事宜满足规范及设计要求。 5.详见图纸 | ㎡ | 13.9
2 | 天棚白色乳胶漆 |  | 1.喷刷涂料部位:综合考虑 2.基层处理：综合考虑 3.涂料品种、喷刷遍数:防潮白色乳胶漆一道底漆、两道面漆 4.工程量按设计图示尺寸以面积计算 5.其他未尽事宜满足规范及设计要求。 6.详见图纸 | ㎡ | 13.9
3 | 天棚刮腻子 |  | 腻子找平（综合考虑厚度及遍数），打磨 | ㎡ | 13.9
（三） | 墙面工程
1 | 40MM黑色不锈钢踢脚线 |  | 1.踢脚线高度:40mm 2.面层材料品种、规格、颜色:黑色不锈钢（无指纹）踢脚线 3.工程量按设计图示尺寸以延长米计算 4.其他未尽事宜满足规范及设计要求。 5.详见图纸 | m | 11.5
2 | 40MM黑色不锈钢踢脚线基层 |  | 踢脚线40mm高基层板 | m | 11.5
3 | 墙面腻子 |  | 腻子找平（综合考虑厚度及遍数），打磨 | m2 | 28
4 | 白色艺术漆 |  | 1.喷刷涂料部位:综合考虑 2.基层处理：综合考虑 3.涂料品种、喷刷遍数:艺术漆一道底漆、两道面漆 4.工程量按设计图示尺寸以面积计算 5.其他未尽事宜满足规范及设计要求。 6.详见图纸 | m2 | 28
十一 | 工作人员就餐区
（一） | 地面工程
1 | 地面找平 |  | 1.基层处理：1:3水泥砂浆找平层，厚度根据现场情况综合考虑； 2.工程量按图示装饰完成线以投影面积计算； 3.其他未尽事宜满足规范及设计要求。 4.详见图纸 | ㎡ | 16.8
2 | 自流平水泥地面 |  | 1.基层处理：自流平专用界面剂、水泥基自流平砂浆 2.工程量按图示装饰完成线以投影面积计算； 3.其他未尽事宜满足规范及设计要求。 4.详见图纸 | ㎡ | 16.8
3 | 压顶窗台石 |  | 1.规格型号：宽度综合考虑 2.粘结层厚度、砂浆配合比:综合考虑 3.窗台板材质、规格、颜色:灰色大理石窗台石 4.其他未尽事宜满足规范及设计要求详见图纸。 | m | 4.5
4 | 石材门槛石 |  | 1.规格型号：大理石门槛石 2.石材专用粘结剂铺贴 3.切角、倒角、切割、异型加工、刷浆填缝 4.其他未尽事宜满足规范及设计要求详见图纸 | m | 1
5 | 金属收边条 |  | 1.其他未尽事宜满足规范及设计要求详见图纸 | m | 2
6 | 地塑 |  | 1.面层材料：厚3mm 2.专用铺贴辅料、及接缝收口辅料 3.其他未尽事宜满足规范及设计要求详见图纸 | ㎡ | 16.8
（二） | 吊顶工程
1 | 天棚平吊天花 |  | 1.龙骨基层（类型综合考虑），硅酸钙板吊顶平面 2.开灯孔、检修口、风口、喷淋开口制作等设计要求的工作内容； 3.10mm工艺缝 4.其他未尽事宜满足规范及设计要求。 5.详见图纸 | ㎡ | 16.8
2 | 天棚白色乳胶漆 |  | 1.喷刷涂料部位:综合考虑 2.基层处理：综合考虑 3.涂料品种、喷刷遍数:防潮白色乳胶漆一道底漆、两道面漆 4.工程量按设计图示尺寸以面积计算 5.其他未尽事宜满足规范及设计要求。 6.详见图纸 | ㎡ | 16.8
3 | 天棚刮腻子 |  | 腻子找平（综合考虑厚度及遍数），打磨 | ㎡ | 16.8
（三） | 墙面工程
1 | 40MM黑色不锈钢踢脚线 |  | 1.踢脚线高度:40mm 2.面层材料品种、规格、颜色:黑色不锈钢（无指纹）踢脚线 3.工程量按设计图示尺寸以延长米计算 4.其他未尽事宜满足规范及设计要求。 5.详见图纸 | m | 16
2 | 40MM黑色不锈钢踢脚线基层 |  | 踢脚线40mm高基层板 | m | 16
3 | 墙面腻子 |  | 腻子找平（综合考虑厚度及遍数），打磨 | m2 | 28.5
4 | 白色艺术漆 |  | 1.喷刷涂料部位:综合考虑 2.基层处理：综合考虑 3.涂料品种、喷刷遍数:艺术漆一道底漆、两道面漆 4.工程量按设计图示尺寸以面积计算 5.其他未尽事宜满足规范及设计要求。 6.详见图纸 | m2 | 28.5
十二 | 固定家具
1 | 护士站吧台 |  | 定制吧台，包含木饰面柜体、石材台面、灯带、定制字体。 | m | 3.1
十三 | 水电安装
（一） | 电气
1 | 强电布线 |  | 按图纸及现场要求（不含配电箱空气开关、开关插座面板灯具、水龙头及配件） | m2 | 1053
2 | 弱电布线（电话、电视、网络） |  | 按图纸及现场要求（不含配电箱空气开关、开关插座面板灯具、水龙头及配件） | m2 | 1053
3 | 给排水布管 |  | 给水排水管道布设 | m2 | 1053
4 | 配电箱 |  | 配电箱，含空开、模块、弱电箱 | 项 | 16
5 | 开关面板 |  | 一开面板 | 个 | 7
6 | 开关面板 |  | 二开面板 | 个 | 18
6 | 开关面板 |  | 三开面板 | 个 | 81
8 | 插座面板 |  | 斜五孔插座 | 个 | 95
8 | 防水插座面板 |  | 防水等级：IP66 | 个 | 97
9 | 网络面板 |  | 六类网络面板 | 个 | 44
10 | 电话面板 |  | 二芯电话面板 | 个 | 1
11 | 三角阀 |  | 全铜主体三角阀 | 个 | 180
（二） | 灯具
1 | LED筒灯（射灯） |  | 防潮筒灯 | 个 | 102
2 | 格栅灯 |  | 双头格栅灯 | 个 | 3
3 | 吊灯（小） |  | 单头小吊灯 | 个 | 39
4 | 吊灯（大） |  | 多头大吊灯 | 个 | 2
5 | 灯带变压器 |  | 按图纸现场要求选适配款式 | 个 | 68
6 | 普通灯带 |  | LED灯带 | m | 959
7 | 防水灯带 |  | 防水灯带 | m | 37
8 | 灯带铝槽 |  | 灯带铝槽 | m | 332
9 | 线性灯带 |  | 灯带+配套型材 | m | 59
10 | LED平板灯 |  | 300*300集成吊顶用 | 个 | 9
10 | 壁灯 |  | 月子房门口壁灯 | 个 | 21
10 | 带灯房号牌 |  | 带灯款房号牌 | 个 | 18
（三） | 洁具
1 | 马桶 |  | 选样 | 个 | 14
2 | 蹲便器 |  | 选样 | 个 | 3
3 | 淋浴器 |  | 全套淋浴花洒 | 套 | 19
4 | 卫浴柜 |  | 包含台面、柜体、镜柜 | 套 | 19
5 | 龙头 |  | 卫浴柜、水吧台、婴儿小浴缸龙头及下水器 | 套 | 52
6 | 内嵌式小浴缸 |  | 内嵌式小浴缸 | 个 | 16
7 | 落地小浴缸 |  | 落地小浴缸 | 个 | 2
8 | 成品浴缸 |  | 亚克力半透明浴缸 | 个 | 2
9 | 浴缸边水龙头 |  | 浴缸边水龙头 | 套 | 3
10 | 台盆 |  | 卫浴柜、水吧台，台盆 | 个 | 19
11 | 淋浴房玻璃隔断 |  | 铝合金玻璃隔断 | ㎡ | 108
12 | 洗衣机地漏 |  | 洗衣机专用地漏 | 个 | 14
13 | 厨卫地漏 |  | 厨卫普通地漏 | 个 | 19
14 | 淋浴长条地漏 |  | 淋浴长条地漏（30cm） | 个 | 19
15 | 拖把池 |  | 陶瓷拖把池、下水器、龙头 | 个 | 1
十四 | 其他项目
1 | 石材结晶 |  |  | 项 | 1
2 | 现场零星项目维修 |  | 现场零星项目维修 | 项 | 1
3 | 现场卫生清理外运 |  | 施工材料运输搬楼费 | m2 | 1053
4 | 现场卫生保洁 |  | 工程完工后粗清洁 | m2 | 1053
5 | 现场材料搬运 |  | 施工材料运输搬楼费 | m2 | 1053
十五 | 合计
1 | 瓦工部分
2 | 水电硬装部分
3 | 木工部分
4 | 油漆工部分
5 | 卫浴及隔断
6 | 线灯灯具部分
7 | 大理石
8 | 瓷砖
9 | 美缝
10 | 木地板或地毯等
11 | 不锈钢
12 | 木饰面
13 | 玻璃、亚克力饰面
15 | 成品门
16 | 家具
17 | 洁具
18 | 软硬包
19 | 石材结晶
20 | 开荒保洁
20 | 其他项目

## 月子中心四层
星萌月子中心装修预算表（四层）
序号 | 项目名称 | 材料编号 | 项目特征 | 单位 | 工程量 | 人工费（元）
一 | 月子房（1-14间） 含卫生间
（一） | 地面工程
1 | 地面找平 |  | 1.基层处理：1:3水泥砂浆找平层，厚度根据现场情况综合考虑； 2.工程量按图示装饰完成线以投影面积计算； 3.其他未尽事宜满足规范及设计要求。 4.详见图纸 | ㎡ | 521.4 |  | 36.4 | 36.4 | 35.2 | 33 | 36.4 | 36.5 | 35.6 | 33 | 35.2 | 48 | 35 | 35 | 50
2 | 压顶窗台石 |  | 1.规格型号：宽度综合考虑 2.粘结层厚度、砂浆配合比:综合考虑 3.窗台板材质、规格、颜色:灰色大理石窗台石 4.其他未尽事宜满足规范及设计要求详见图纸。 | m | 90 |  | 6 | 6 | 5.5 | 5.5 | 6 | 6.1 | 5.46 | 5.5 | 5.8 | 15 | 4.8 | 4.8 | 8
3 | 复合实木地板 |  | 1.面层材料：厚20mm 2.其他未尽事宜满足规范及设计要求详见图纸 | ㎡ | 521.4 |  | 36.4 | 36.4 | 35.2 | 33 | 36.4 | 36.5 | 35.6 | 33 | 35.2 | 48 | 35 | 35 | 50
4 | 石材门槛石 |  | 1.规格型号：大理石门槛石 2.石材专用粘结剂铺贴 3.切角、倒角、切割、异型加工、刷浆填缝 4.其他未尽事宜满足规范及设计要求详见图纸 | m | 28.4 |  | 1.9 | 1.9 | 1.9 | 1.9 | 1.9 | 1.9 | 1.9 | 1.9 | 1.9 | 3.7 | 1.9 | 1.9 | 1.9
5 | 金属收边条 |  | 1.其他未尽事宜满足规范及设计要求详见图纸 | m | 44.2
（二） | 天棚工程
1 | 天棚平吊天花 |  | 1.龙骨基层（类型综合考虑），硅酸钙板吊顶平面 2.开灯孔、检修口、风口、喷淋开口制作等设计要求的工作内容； 3.10mm工艺缝 4.其他未尽事宜满足规范及设计要求。 5.详见图纸 | ㎡ | 527.9
2 | 吊顶叠级造型 |  | 1.龙骨基层（类型综合考虑），硅酸钙板吊顶跌级 2.开灯孔、检修口、风口、喷淋开口制作等设计要求的工作内容； 3.工程量按设计图示尺寸以投影面积计算 4.其他未尽事宜满足规范及设计要求。 5.详见图纸 | m | 236.4
3 | 灯带槽 |  | 1.木作基层； 2.硅酸钙板制作安装； 3.拉丝玫瑰金不锈钢（无指纹） 4.其他未尽事宜满足规范及设计要求。 5.详见图纸 | m | 377.3
4 | 线型灯带槽 |  | 1.木作基层； 2.硅酸钙板制作安装； 3.拉丝玫瑰金不锈钢（无指纹） 4.其他未尽事宜满足规范及设计要求。 5.详见图纸 | m | 4.9
5 | 镜面不锈钢饰面 |  | 1.木作基层； 2.硅酸钙板制作安装； 3.拉丝玫瑰金不锈钢（无指纹） 4.其他未尽事宜满足规范及设计要求。 5.详见图纸 | ㎡ | 1.5
6 | 窗帘盒 |  | 1.宽度：630+200mm 2.基层：龙骨、基层板规格形式以具体设计图纸为准综合考虑 3.面层板材质：硅酸钙板 4.工程量按照设计图示尺寸以中心线延长米计算 5.其他未尽事宜满足规范及设计要求。 6.详见图纸 | m | 88.67
7 | 天棚白色乳胶漆 |  | 1.喷刷涂料部位:综合考虑 2.基层处理：综合考虑 3.涂料品种、喷刷遍数:防潮白色乳胶漆一道底漆、两道面漆 4.工程量按设计图示尺寸以面积计算 5.其他未尽事宜满足规范及设计要求。 6.详见图纸 | ㎡ | 631.1
8 | 天棚刮腻子 |  | 腻子找平（综合考虑厚度及遍数），打磨 | ㎡ | 631.1
9 | 木作空调回风口及加固 |  | 1、ABS回风口 2、尺寸具体按照图纸结合现场为准 3、综合考虑完成本清单项所需的全部费用 4.详见图纸 | m | 20.3
10 | 木作空调出风口及加固 |  | 1、ABS出风口 2、尺寸具体按照图纸结合现场为准 3、综合考虑完成本清单项所需的全部费用 4.详见图纸 | m | 20.3
（三） | 墙面工程
1 | 墙面腻子 |  | 腻子找平（综合考虑厚度及遍数），打磨 | m2 | 560.5 |  |  | 46.5 | 40 | 40 | 34
2 | 墙面艺术漆 |  | 1.喷刷涂料部位:综合考虑 2.基层处理：综合考虑 3.涂料品种、喷刷遍数:艺术漆一道底漆、两道面漆 4.工程量按设计图示尺寸以面积计算 5.其他未尽事宜满足规范及设计要求。 6.详见图纸 | m2 | 406.5 |  |  | 35 | 29 | 29 | 23.5
3 | 40MM黑色不锈钢踢脚线 |  | 1.踢脚线高度:40mm 2.面层材料品种、规格、颜色:黑色不锈钢（无指纹）踢脚线 3.工程量按设计图示尺寸以延长米计算 4.其他未尽事宜满足规范及设计要求。 5.详见图纸 | m | 235 |  |  | 27 | 14 | 14 | 15
4 | 40MM黑色不锈钢踢脚线基层 |  | 踢脚线40mm高基层板 | m | 235 |  |  | 27 | 14 | 14 | 15
5 | 墙面木饰面基层 |  | 墙面木饰面基层板打底 | m2 | 120.1 |  |  | 8.1 | 5.8 | 5.8 | 4.4
6 | 墙面木饰面 |  | 1.基层类型:木饰面墙面 2.工程量按立面投影面积计算、综合考虑主材损耗 3.其他未尽事宜满足规范及设计要求 4.详见图纸 | m2 | 120.1 |  |  | 8.1 | 5.8 | 5.8 | 4.4
7 | 黑色不锈钢 |  | 详见图纸 | m | 163.6 |  |  | 17.7 | 5.3 | 5.3 | 5.3
8 | 白色烤漆板 |  | 详见图纸 | m2 | 128.3 |  |  | 6.5 | 8.6 | 8.6 | 8.6
9 | 深色硬包 |  | 详见图纸 | m2 | 8.8 | [5 empty] | 8.8
10 | 灯带槽 |  | 1.木作基层； 2.硅酸钙板制作安装； 3.拉丝玫瑰金不锈钢（无指纹） 4.其他未尽事宜满足规范及设计要求。 5.详见图纸 | m | 164
（四） | 卫生间地面工程
1 | 地面找平 |  | 1.基层处理：1:3水泥砂浆找平层，厚度根据现场情况综合考虑； 2.工程量按图示装饰完成线以投影面积计算； 3.其他未尽事宜满足规范及设计要求。 4.详见图纸 | ㎡ | 132 |  | 10 | 10 | 9.5 | 9.5 | 10 | 10 | 9.5 | 9.5 | 9.5 | 10 | 8.1 | 8.1 | 8.8
2 | 地面防水保护层 |  | 1.益胶泥水泥砂浆保护层； | ㎡ | 132 |  | 10 | 10 | 9.5 | 9.5 | 10 | 10 | 9.5 | 9.5 | 9.5 | 10 | 8.1 | 8.1 | 8.8
3 | 止水坎 |  | 1.预埋止水坎； | m | 12.6 |  | 0.9 | 0.9 | 0.9 | 0.9 | 0.9 | 0.9 | 0.9 | 0.9 | 0.9 | 0.9 | 0.9 | 0.9 | 0.9
4 | 淋浴房石材挡水条 |  | 1.淋浴房石材挡水条； | m | 49.3 |  | 2.3 | 2.3 | 2.3 | 2.3 | 2.3 | 2.3 | 2.3 | 2.3 | 2.3 | 3.3 | 2.3 | 2.3 | 2.4
5 | 防滑砖 |  | 1.面层材料：600*1200大理石 2.综合考虑粘结层的水泥砂浆厚度、标号、石材专用粘结剂铺贴 3.其他未尽事宜满足规范及设计要求详见图纸 | ㎡ | 132 |  | 10 | 10 | 9.5 | 9.5 | 10 | 10 | 9.5 | 9.5 | 9.5 | 10 | 8.1 | 8.1 | 8.8
6 | 地面瓷砖美缝 |  | 地面瓷砖美缝 | m | 489 |  | 24 | 24 | 24 | 24 | 24 | 24 | 24 | 24 | 24 | 23 | 17.5 | 17.5 | 18
7 | 防水涂料 |  | 1.防水膜品种:Ⅱ型JS防水 2.涂膜厚度、遍数: 3.工程量按设计图示尺寸以水平投影面积计算，防水附加层、阴阳角附加层、涂膜嵌缝、接缝搭接、管道及地漏周边等附加层包含在综合单价中 4.其他未尽事宜满足规范及设计要求 5. 详见图纸 | ㎡ | 132 |  | 10 | 10 | 9.5 | 9.5 | 10 | 10 | 9.5 | 9.5 | 9.5 | 10 | 8.1 | 8.1 | 8.8
（五） | 卫生间吊顶工程
1 | 天棚平吊天花 |  | 1.龙骨基层（类型综合考虑），硅酸钙板吊顶平面 2.开灯孔、检修口、风口、喷淋开口制作等设计要求的工作内容； 3.10mm工艺缝 4.其他未尽事宜满足规范及设计要求。 5.详见图纸 | ㎡ | 132
2 | 灯带槽 |  | 1.木作基层； 2.硅酸钙板制作安装； 3.拉丝玫瑰金不锈钢（无指纹） 4.其他未尽事宜满足规范及设计要求。 5.详见图纸 | m | 52
3 | 线型灯带槽 |  | 1.木作基层； 2.硅酸钙板制作安装； 3.拉丝玫瑰金不锈钢（无指纹） 4.其他未尽事宜满足规范及设计要求。 5.详见图纸 | m | 24.5
4 | 天棚白色乳胶漆 |  | 1.喷刷涂料部位:综合考虑 2.基层处理：综合考虑 3.涂料品种、喷刷遍数:防潮白色乳胶漆一道底漆、两道面漆 4.工程量按设计图示尺寸以面积计算 5.其他未尽事宜满足规范及设计要求。 6.详见图纸 | ㎡ | 139.4
5 | 天棚刮腻子（防水） |  | 腻子找平（综合考虑厚度及遍数），打磨 | ㎡ | 139.4
6 | 木作暖风和排气口及加固 |  | 1、ABS回风口 2、尺寸具体按照图纸结合现场为准 3、综合考虑完成本清单项所需的全部费用 4.详见图纸 | m | 16.8
（六） | 卫生间墙面工程
1 | 成品淋浴房玻璃隔断 |  | 1、成品淋浴隔断（10mm钢化灰玻卤化）安装，含门及拉手、挡水条等五金 2、五金件、连接件采购及安装 | m2 | 67.2
2 | 玻璃隔断黑钛不锈钢装饰面 |  | 玻璃隔断黑钛不锈钢包边 | m | 123.2
3 | 玻璃隔断不锈钢装木基层 |  | 玻璃隔断不锈钢包边基层 | m | 123.2
4 | 墙面防水涂料 |  | 1.防水膜品种:Ⅱ型JS防水 2.涂膜厚度、遍数: 3.高度刷1米 4.其他未尽事宜满足规范及设计要求 5. 详见图纸 | m2 | 252 |  | 16.9 | 16.9 | 16.9
5 | 600X1200墙砖（点挂） |  | 1.规格型号：600*1200灰色仿大理石砖墙面 2.点挂； 3.面层材料铺设，切角、倒角、磨边、切割、异型加工、专用勾缝剂勾缝包括在综合单价中； 4.其他未尽事宜满足规范及设计要求 | m2 | 430.2 |  | 29 | 29 | 29
6 | 墙面瓷砖美缝 |  | 墙面瓷砖美缝 | m | 1287 |  | 88 | 88 | 88
7 | 卫生间门 |  | 1.尺寸：1100*2200mm 2.规格：成品合门 3.含门配套五金 4.其他未尽事宜满足规范及设计要求详见图纸 | 樘 | 14
二 | 婴儿洗澡区、SPA区
（一） | 地面工程
1 | 地面找平 |  | 1.基层处理：1:3水泥砂浆找平层，厚度根据现场情况综合考虑； 2.工程量按图示装饰完成线以投影面积计算； 3.其他未尽事宜满足规范及设计要求。 4.详见图纸 | ㎡ | 29
2 | 地面防水保护层 |  | 1.益胶泥水泥砂浆保护层； | ㎡ | 29
3 | 止水坎 |  | 1.预埋止水坎； | m | 3.8
4 | 淋浴房石材挡水条 |  | 1.淋浴房石材挡水条； | m | 0
5 | 防滑砖 |  | 1.面层材料：750*1500防滑瓷砖 2.综合考虑粘结层的水泥砂浆厚度、标号、石材专用粘结剂铺贴 3.其他未尽事宜满足规范及设计要求详见图纸 | ㎡ | 29
6 | 地面瓷砖美缝 |  | 地面瓷砖美缝 | m | 76.7
7 | 石材门槛石 |  | 1.规格型号：大理石门槛石 2.石材专用粘结剂铺贴 3.切角、倒角、切割、异型加工、刷浆填缝 4.其他未尽事宜满足规范及设计要求详见图纸 | m | 3.77
8 | 金属收边条 |  | 1.其他未尽事宜满足规范及设计要求详见图纸 | m | 3.77
9 | 防水涂料 |  | 1.防水膜品种:Ⅱ型JS防水 2.涂膜厚度、遍数: 3.工程量按设计图示尺寸以水平投影面积计算，防水附加层、阴阳角附加层、涂膜嵌缝、接缝搭接、管道及地漏周边等附加层包含在综合单价中 4.其他未尽事宜满足规范及设计要求 5. 详见图纸 | ㎡ | 29
（二） | 天棚工程
1 | 天棚平吊天花 |  | 1.龙骨基层（类型综合考虑），硅酸钙板吊顶平面 2.开灯孔、检修口、风口、喷淋开口制作等设计要求的工作内容； 3.10mm工艺缝 4.其他未尽事宜满足规范及设计要求。 5.详见图纸 | ㎡ | 29.3
2 | 软膜天花圆弧造型吊顶 |  | 1.龙骨基层（类型综合考虑），硅酸钙板吊顶跌级 2.开灯孔、检修口、风口、喷淋开口制作等设计要求的工作内容； 3.工程量按设计图示尺寸以投影面积计算 4.其他未尽事宜满足规范及设计要求。 5.详见图纸 | m | 5.3
2 | 软膜天花 |  | 房间天棚不锈钢线条 | ㎡ | 2.8
3 | 灯带槽 |  | 1.木作基层； 2.硅酸钙板制作安装； 3.拉丝玫瑰金不锈钢（无指纹） 4.其他未尽事宜满足规范及设计要求。 5.详见图纸 | m | 26
4 | 窗帘盒 |  | 1.宽度：630+200mm 2.基层：龙骨、基层板规格形式以具体设计图纸为准综合考虑 3.面层板材质：硅酸钙板 4.工程量按照设计图示尺寸以中心线延长米计算 5.其他未尽事宜满足规范及设计要求。 6.详见图纸 | m | 9.65
5 | 天棚白色乳胶漆 |  | 1.喷刷涂料部位:综合考虑 2.基层处理：综合考虑 3.涂料品种、喷刷遍数:防潮白色乳胶漆一道底漆、两道面漆 4.工程量按设计图示尺寸以面积计算 5.其他未尽事宜满足规范及设计要求。 6.详见图纸 | ㎡ | 37.1
6 | 天棚刮腻子 |  | 腻子找平（综合考虑厚度及遍数），打磨 | ㎡ | 37.1
7 | 木作空调回风口及加固 |  | 1、ABS回风口 2、尺寸具体按照图纸结合现场为准 3、综合考虑完成本清单项所需的全部费用 4.详见图纸 | m | 2.5
8 | 木作空调出风口及加固 |  | 1、ABS出风口 2、尺寸具体按照图纸结合现场为准 3、综合考虑完成本清单项所需的全部费用 4.详见图纸 | m | 2.5
（三） | 墙面工程
1 | 墙面防水涂料 |  | 1.防水膜品种:Ⅱ型JS防水 2.涂膜厚度、遍数: 3.度刷1.8米 4.其他未尽事宜满足规范及设计要求 5. 详见图纸 | m2 | 8
2 | 600X1200墙砖（点挂） |  | 1.规格型号：600*1200灰色仿大理石砖墙面 2.点挂； 3.面层材料铺设，切角、倒角、磨边、切割、异型加工、专用勾缝剂勾缝包括在综合单价中； 4.其他未尽事宜满足规范及设计要求 | m2 | 21
3 | 墙面瓷砖美缝 |  | 墙面瓷砖美缝 | m | 56
4 | 墙面腻子 |  | 腻子找平（综合考虑厚度及遍数），打磨 | m2 | 3
5 | 墙面艺术漆 |  | 1.喷刷涂料部位:综合考虑 2.基层处理：综合考虑 3.涂料品种、喷刷遍数:艺术漆一道底漆、两道面漆 4.工程量按设计图示尺寸以面积计算 5.其他未尽事宜满足规范及设计要求。 6.详见图纸 | m2 | 2
6 | 黑色不锈钢 |  | 详见图纸 | m | 18
三 | 护士休息区、设备间
（一） | 地面工程
1 | 地面找平 |  | 1.基层处理：1:3水泥砂浆找平层，厚度根据现场情况综合考虑； 2.工程量按图示装饰完成线以投影面积计算； 3.其他未尽事宜满足规范及设计要求。 4.详见图纸 | ㎡ | 12.3
2 | 自流平水泥地面 |  | 1.基层处理：自流平专用界面剂、水泥基自流平砂浆 2.工程量按图示装饰完成线以投影面积计算； 3.其他未尽事宜满足规范及设计要求。 4.详见图纸 | ㎡ | 12.3
3 | 压顶窗台石 |  | 1.规格型号：宽度综合考虑 2.粘结层厚度、砂浆配合比:综合考虑 3.窗台板材质、规格、颜色:灰色大理石窗台石 4.其他未尽事宜满足规范及设计要求详见图纸。 | m | 2.6
4 | 石材门槛石 |  | 1.规格型号：大理石门槛石 2.石材专用粘结剂铺贴 3.切角、倒角、切割、异型加工、刷浆填缝 4.其他未尽事宜满足规范及设计要求详见图纸 | m | 1
5 | 金属收边条 |  | 1.其他未尽事宜满足规范及设计要求详见图纸 | m | 2
6 | 地塑 |  | 1.面层材料：厚3mm 2.专用铺贴辅料、及接缝收口辅料 3.其他未尽事宜满足规范及设计要求详见图纸 | ㎡ | 12.3
（二） | 吊顶工程
1 | 天棚平吊天花 |  | 1.龙骨基层（类型综合考虑），硅酸钙板吊顶平面 2.开灯孔、检修口、风口、喷淋开口制作等设计要求的工作内容； 3.10mm工艺缝 4.其他未尽事宜满足规范及设计要求。 5.详见图纸 | ㎡ | 12.3
2 | 灯带槽 |  | 1.木作基层； 2.硅酸钙板制作安装； 3.拉丝玫瑰金不锈钢（无指纹） 4.其他未尽事宜满足规范及设计要求。 5.详见图纸 | m | 13.4
3 | 窗帘盒 |  | 1.宽度：630+200mm 2.基层：龙骨、基层板规格形式以具体设计图纸为准综合考虑 3.面层板材质：硅酸钙板 4.工程量按照设计图示尺寸以中心线延长米计算 5.其他未尽事宜满足规范及设计要求。 6.详见图纸 | m | 2.59
4 | 天棚白色乳胶漆 |  | 1.喷刷涂料部位:综合考虑 2.基层处理：综合考虑 3.涂料品种、喷刷遍数:防潮白色乳胶漆一道底漆、两道面漆 4.工程量按设计图示尺寸以面积计算 5.其他未尽事宜满足规范及设计要求。 6.详见图纸 | ㎡ | 14.9
5 | 天棚刮腻子 |  | 腻子找平（综合考虑厚度及遍数），打磨 | ㎡ | 14.9
6 | 木作空调回风口及加固 |  | 1、ABS回风口 2、尺寸具体按照图纸结合现场为准 3、综合考虑完成本清单项所需的全部费用 4.详见图纸 | m | 1.2
7 | 木作空调出风口及加固 |  | 1、ABS出风口 2、尺寸具体按照图纸结合现场为准 3、综合考虑完成本清单项所需的全部费用 4.详见图纸 | m | 1.2
（三） | 墙面工程
1 | 墙面腻子 |  | 腻子找平（综合考虑厚度及遍数），打磨 | m2 | 20
2 | 墙面艺术漆 |  | 1.喷刷涂料部位:综合考虑 2.基层处理：综合考虑 3.涂料品种、喷刷遍数:艺术漆一道底漆、两道面漆 4.工程量按设计图示尺寸以面积计算 5.其他未尽事宜满足规范及设计要求。 6.详见图纸 | m2 | 12.7
3 | 40MM黑色不锈钢踢脚线 |  | 1.踢脚线高度:40mm 2.面层材料品种、规格、颜色:黑色不锈钢（无指纹）踢脚线 3.工程量按设计图示尺寸以延长米计算 4.其他未尽事宜满足规范及设计要求。 5.详见图纸 | m | 9.5
4 | 40MM黑色不锈钢踢脚线基层 |  | 踢脚线40mm高基层板 | m | 9.5
5 | 黑色不锈钢 |  | 详见图纸 | m | 18
四 | 产康室（1-2间）及卫生间
（一） | 地面工程
1 | 地面找平 |  | 1.基层处理：1:3水泥砂浆找平层，厚度根据现场情况综合考虑； 2.工程量按图示装饰完成线以投影面积计算； 3.其他未尽事宜满足规范及设计要求。 4.详见图纸 | ㎡ | 36
2 | 压顶窗台石 |  | 1.规格型号：宽度综合考虑 2.粘结层厚度、砂浆配合比:综合考虑 3.窗台板材质、规格、颜色:灰色大理石窗台石 4.其他未尽事宜满足规范及设计要求详见图纸。 | m | 7.3
3 | 复合实木地板 |  | 1.面层材料：厚20mm 2.其他未尽事宜满足规范及设计要求详见图纸 | ㎡ | 36
4 | 石材门槛石 |  | 1.规格型号：大理石门槛石 2.石材专用粘结剂铺贴 3.切角、倒角、切割、异型加工、刷浆填缝 4.其他未尽事宜满足规范及设计要求详见图纸 | m | 7.5
5 | 金属收边条 |  | 1.其他未尽事宜满足规范及设计要求详见图纸 | m | 7.5
（二） | 吊顶工程
1 | 天棚平吊天花 |  | 1.龙骨基层（类型综合考虑），硅酸钙板吊顶平面 2.开灯孔、检修口、风口、喷淋开口制作等设计要求的工作内容； 3.10mm工艺缝 4.其他未尽事宜满足规范及设计要求。 5.详见图纸 | ㎡ | 36.7
2 | 灯带槽 |  | 1.木作基层； 2.硅酸钙板制作安装； 3.拉丝玫瑰金不锈钢（无指纹） 4.其他未尽事宜满足规范及设计要求。 5.详见图纸 | m | 26.6
3 | 窗帘盒 |  | 1.宽度：630+200mm 2.基层：龙骨、基层板规格形式以具体设计图纸为准综合考虑 3.面层板材质：硅酸钙板 4.工程量按照设计图示尺寸以中心线延长米计算 5.其他未尽事宜满足规范及设计要求。 6.详见图纸 | m | 7.2
4 | 天棚白色乳胶漆 |  | 1.喷刷涂料部位:综合考虑 2.基层处理：综合考虑 3.涂料品种、喷刷遍数:防潮白色乳胶漆一道底漆、两道面漆 4.工程量按设计图示尺寸以面积计算 5.其他未尽事宜满足规范及设计要求。 6.详见图纸 | ㎡ | 56.6
5 | 天棚刮腻子 |  | 腻子找平（综合考虑厚度及遍数），打磨 | ㎡ | 56.6
6 | 木作空调回风口及加固 |  | 1、ABS回风口 2、尺寸具体按照图纸结合现场为准 3、综合考虑完成本清单项所需的全部费用 4.详见图纸 | m | 2.4
7 | 木作空调出风口及加固 |  | 1、ABS出风口 2、尺寸具体按照图纸结合现场为准 3、综合考虑完成本清单项所需的全部费用 4.详见图纸 | m | 2.4
（三） | 墙面工程
1 | 墙面腻子 |  | 腻子找平（综合考虑厚度及遍数），打磨 | m2 | 54.1
2 | 白色艺术漆 |  | 1.喷刷涂料部位:综合考虑 2.基层处理：综合考虑 3.涂料品种、喷刷遍数:艺术漆一道底漆、两道面漆 4.工程量按设计图示尺寸以面积计算 5.其他未尽事宜满足规范及设计要求。 6.详见图纸 | m2 | 39.5
3 | 灰色艺术漆 |  | 1.喷刷涂料部位:综合考虑 2.基层处理：综合考虑 3.涂料品种、喷刷遍数:艺术漆一道底漆、两道面漆 4.工程量按设计图示尺寸以面积计算 5.其他未尽事宜满足规范及设计要求。 6.详见图纸 | m2 | 5
4 | 40MM黑色不锈钢踢脚线 |  | 1.踢脚线高度:40mm 2.面层材料品种、规格、颜色:黑色不锈钢（无指纹）踢脚线 3.工程量按设计图示尺寸以延长米计算 4.其他未尽事宜满足规范及设计要求。 5.详见图纸 | m | 26
5 | 40MM黑色不锈钢踢脚线基层 |  | 踢脚线40mm高基层板 | m | 26
6 | 黑色不锈钢 |  | 详见图纸 | m | 5.3
7 | 墙面木饰面基层 |  | 墙面木饰面基层板打底 | m2 | 17.45
9 | 600X1200墙砖（点挂） |  | 1.规格型号：600*1200灰色仿大理石砖墙面 2.点挂； 3.面层材料铺设，切角、倒角、磨边、切割、异型加工、专用勾缝剂勾缝包括在综合单价中； 4.其他未尽事宜满足规范及设计要求 | m2 | 5.3
10 | 灯带槽 |  | 1.木作基层； 2.硅酸钙板制作安装； 3.拉丝玫瑰金不锈钢（无指纹） 4.其他未尽事宜满足规范及设计要求。 5.详见图纸 | m | 12
（四） | 卫生间地面工程
1 | 地面找平 |  | 1.基层处理：1:3水泥砂浆找平层，厚度根据现场情况综合考虑； 2.工程量按图示装饰完成线以投影面积计算； 3.其他未尽事宜满足规范及设计要求。 4.详见图纸 | ㎡ | 11
2 | 地面防水保护层 |  | 1.益胶泥水泥砂浆保护层； | ㎡ | 11
3 | 止水坎 |  | 1.预埋止水坎； | m | 1.7
4 | 淋浴房石材挡水条 |  | 1.淋浴房石材挡水条； | m | 0
6 | 防滑砖 |  | 1.面层材料：600*1200防滑瓷砖 2.综合考虑粘结层的水泥砂浆厚度、标号、石材专用粘结剂铺贴 3.其他未尽事宜满足规范及设计要求详见图纸 | ㎡ | 11
7 | 地面瓷砖美缝 |  | 地面瓷砖美缝 | m | 42
8 | 防水涂料 |  | 1.防水膜品种:Ⅱ型JS防水 2.涂膜厚度、遍数: 3.工程量按设计图示尺寸以水平投影面积计算，防水附加层、阴阳角附加层、涂膜嵌缝、接缝搭接、管道及地漏周边等附加层包含在综合单价中 4.其他未尽事宜满足规范及设计要求 5. 详见图纸 | ㎡ | 11
（五） | 卫生间吊顶工程
1 | 天棚平吊天花 |  | 1.龙骨基层（类型综合考虑），硅酸钙板吊顶平面 2.开灯孔、检修口、风口、喷淋开口制作等设计要求的工作内容； 3.10mm工艺缝 4.其他未尽事宜满足规范及设计要求。 5.详见图纸 | ㎡ | 10.7
2 | 灯带槽 |  | 1.木作基层； 2.硅酸钙板制作安装； 3.拉丝玫瑰金不锈钢（无指纹） 4.其他未尽事宜满足规范及设计要求。 5.详见图纸 | m | 5.2
3 | 天棚白色乳胶漆 |  | 1.喷刷涂料部位:综合考虑 2.基层处理：综合考虑 3.涂料品种、喷刷遍数:防潮白色乳胶漆一道底漆、两道面漆 4.工程量按设计图示尺寸以面积计算 5.其他未尽事宜满足规范及设计要求。 6.详见图纸 | ㎡ | 11.7
4 | 天棚刮腻子（防水） |  | 腻子找平（综合考虑厚度及遍数），打磨 | ㎡ | 11.7
5 | 木作暖风和排气口及加固 |  | 1、ABS回风口 2、尺寸具体按照图纸结合现场为准 3、综合考虑完成本清单项所需的全部费用 4.详见图纸 | m | 2.4
（六） | 卫生间墙面工程
1 | 墙面防水涂料 |  | 1.防水膜品种:Ⅱ型JS防水 2.涂膜厚度、遍数: 3.高度刷1.8米 4.其他未尽事宜满足规范及设计要求 5. 详见图纸 | m2 | 31.4
2 | 600X1200墙砖（点挂） |  | 1.规格型号：600*1200灰色仿大理石砖墙面 2.点挂； 3.面层材料铺设，切角、倒角、磨边、切割、异型加工、专用勾缝剂勾缝包括在综合单价中； 4.其他未尽事宜满足规范及设计要求 | m2 | 49
3 | 墙面瓷砖美缝 |  | 墙面瓷砖美缝 | m | 90
五 | 美发室
（一） | 地面工程
1 | 地面找平 |  | 1.基层处理：1:3水泥砂浆找平层，厚度根据现场情况综合考虑； 2.工程量按图示装饰完成线以投影面积计算； 3.其他未尽事宜满足规范及设计要求。 4.详见图纸 | ㎡ | 18.9
2 | 自流平水泥地面 |  | 1.基层处理：自流平专用界面剂、水泥基自流平砂浆 2.工程量按图示装饰完成线以投影面积计算； 3.其他未尽事宜满足规范及设计要求。 4.详见图纸 | ㎡ | 18.9
3 | 压顶窗台石 |  | 1.规格型号：宽度综合考虑 2.粘结层厚度、砂浆配合比:综合考虑 3.窗台板材质、规格、颜色:灰色大理石窗台石 4.其他未尽事宜满足规范及设计要求详见图纸。 | m | 3.5
4 | 石材门槛石 |  | 1.规格型号：大理石门槛石 2.石材专用粘结剂铺贴 3.切角、倒角、切割、异型加工、刷浆填缝 4.其他未尽事宜满足规范及设计要求详见图纸 | m | 1
5 | 金属收边条 |  | 1.其他未尽事宜满足规范及设计要求详见图纸 | m | 2
6 | 地塑 |  | 1.面层材料：厚3mm 2.专用铺贴辅料、及接缝收口辅料 3.其他未尽事宜满足规范及设计要求详见图纸 | ㎡ | 18.9
（二） | 吊顶工程
1 | 天棚平吊天花 |  | 1.龙骨基层（类型综合考虑），硅酸钙板吊顶平面 2.开灯孔、检修口、风口、喷淋开口制作等设计要求的工作内容； 3.10mm工艺缝 4.其他未尽事宜满足规范及设计要求。 5.详见图纸 | ㎡ | 18.9
2 | 灯带槽 |  | 1.木作基层； 2.硅酸钙板制作安装； 3.拉丝玫瑰金不锈钢（无指纹） 4.其他未尽事宜满足规范及设计要求。 5.详见图纸 | m | 14.5
3 | 窗帘盒 |  | 1.宽度：630+200mm 2.基层：龙骨、基层板规格形式以具体设计图纸为准综合考虑 3.面层板材质：硅酸钙板 4.工程量按照设计图示尺寸以中心线延长米计算 5.其他未尽事宜满足规范及设计要求。 6.详见图纸 | m | 3.51
4 | 天棚白色乳胶漆 |  | 1.喷刷涂料部位:综合考虑 2.基层处理：综合考虑 3.涂料品种、喷刷遍数:防潮白色乳胶漆一道底漆、两道面漆 4.工程量按设计图示尺寸以面积计算 5.其他未尽事宜满足规范及设计要求。 6.详见图纸 | ㎡ | 24.1
5 | 天棚刮腻子 |  | 腻子找平（综合考虑厚度及遍数），打磨 | ㎡ | 24.1
6 | 木作空调回风口及加固 |  | 1、ABS回风口 2、尺寸具体按照图纸结合现场为准 3、综合考虑完成本清单项所需的全部费用 4.详见图纸 | m | 2
7 | 木作空调出风口及加固 |  | 1、ABS出风口 2、尺寸具体按照图纸结合现场为准 3、综合考虑完成本清单项所需的全部费用 4.详见图纸 | m | 2
（三） | 墙面工程
1 | 墙面腻子 |  | 腻子找平（综合考虑厚度及遍数），打磨 | m2 | 29
2 | 白色艺术漆 |  | 1.喷刷涂料部位:综合考虑 2.基层处理：综合考虑 3.涂料品种、喷刷遍数:艺术漆一道底漆、两道面漆 4.工程量按设计图示尺寸以面积计算 5.其他未尽事宜满足规范及设计要求。 6.详见图纸 | m2 | 25
3 | 灰色艺术漆 |  | 1.喷刷涂料部位:综合考虑 2.基层处理：综合考虑 3.涂料品种、喷刷遍数:艺术漆一道底漆、两道面漆 4.工程量按设计图示尺寸以面积计算 5.其他未尽事宜满足规范及设计要求。 6.详见图纸 | m2 | 3.7
4 | 40MM黑色不锈钢踢脚线 |  | 1.踢脚线高度:40mm 2.面层材料品种、规格、颜色:黑色不锈钢（无指纹）踢脚线 3.工程量按设计图示尺寸以延长米计算 4.其他未尽事宜满足规范及设计要求。 5.详见图纸 | m | 14
5 | 40MM黑色不锈钢踢脚线基层 |  | 踢脚线40mm高基层板 | m | 14
7 | 墙面木饰面基层 |  | 墙面木饰面基层板打底 | m2 | 12
8 | 600X1200墙砖（点挂） |  | 1.规格型号：600*1200灰色仿大理石砖墙面 2.点挂； 3.面层材料铺设，切角、倒角、磨边、切割、异型加工、专用勾缝剂勾缝包括在综合单价中； 4.其他未尽事宜满足规范及设计要求 | m2 | 2.4
六 | 护士站、等候区、走道
（一） | 地面工程
1 | 地面找平 |  | 1.基层处理：1:3水泥砂浆找平层，厚度根据现场情况综合考虑； 2.工程量按图示装饰完成线以投影面积计算； 3.其他未尽事宜满足规范及设计要求。 4.详见图纸 | ㎡ | 145
2 | 自流平水泥地面 |  | 1.基层处理：自流平专用界面剂、水泥基自流平砂浆 2.工程量按图示装饰完成线以投影面积计算； 3.其他未尽事宜满足规范及设计要求。 4.详见图纸 | ㎡ | 145
3 | 压顶窗台石 |  | 1.规格型号：宽度综合考虑 2.粘结层厚度、砂浆配合比:综合考虑 3.窗台板材质、规格、颜色:灰色大理石窗台石 4.其他未尽事宜满足规范及设计要求详见图纸。 | m | 1.76
4 | 地塑 |  | 1.面层材料：厚3mm 2.专用铺贴辅料、及接缝收口辅料 3.其他未尽事宜满足规范及设计要求详见图纸 | ㎡ | 145
（二） | 天棚工程
1 | 天棚平吊天花 |  | 1.龙骨基层（类型综合考虑），硅酸钙板吊顶平面 2.开灯孔、检修口、风口、喷淋开口制作等设计要求的工作内容； 3.10mm工艺缝 4.其他未尽事宜满足规范及设计要求。 5.详见图纸 | ㎡ | 146
2 | 圆弧造型吊顶 |  | 1.龙骨基层（类型综合考虑），硅酸钙板吊顶跌级 2.开灯孔、检修口、风口、喷淋开口制作等设计要求的工作内容； 3.工程量按设计图示尺寸以投影面积计算 4.其他未尽事宜满足规范及设计要求。 5.详见图纸 | m | 15.8
3 | 灯带槽 |  | 1.木作基层； 2.硅酸钙板制作安装； 3.拉丝玫瑰金不锈钢（无指纹） 4.其他未尽事宜满足规范及设计要求。 5.详见图纸 | m | 116.5
4 | 天棚白色乳胶漆 |  | 1.喷刷涂料部位:综合考虑 2.基层处理：综合考虑 3.涂料品种、喷刷遍数:防潮白色乳胶漆一道底漆、两道面漆 4.工程量按设计图示尺寸以面积计算 5.其他未尽事宜满足规范及设计要求。 6.详见图纸 | ㎡ | 159.5
5 | 天棚刮腻子 |  | 腻子找平（综合考虑厚度及遍数），打磨 | ㎡ | 159.5
（三） | 墙面工程
1 | 墙面腻子 |  | 腻子找平（综合考虑厚度及遍数），打磨 | m2 | 224
2 | 白色艺术漆 |  | 1.喷刷涂料部位:综合考虑 2.基层处理：综合考虑 3.涂料品种、喷刷遍数:艺术漆一道底漆、两道面漆 4.工程量按设计图示尺寸以面积计算 5.其他未尽事宜满足规范及设计要求。 6.详见图纸 | m2 | 235
3 | 40MM黑色不锈钢踢脚线 |  | 1.踢脚线高度:40mm 2.面层材料品种、规格、颜色:黑色不锈钢（无指纹）踢脚线 3.工程量按设计图示尺寸以延长米计算 4.其他未尽事宜满足规范及设计要求。 5.详见图纸 | m | 57
4 | 40MM黑色不锈钢踢脚线基层 |  | 踢脚线40mm高基层板 | m | 57
5 | 墙面木饰面基层 |  | 墙面木饰面基层板打底 | m2 | 83
6 | 墙面木饰面 |  | 1.基层类型:木饰面墙面 2.工程量按立面投影面积计算、综合考虑主材损耗 3.其他未尽事宜满足规范及设计要求 4.详见图纸 | m2 | 98.3
7 | 古铜色不锈钢 |  | 详见图纸 | m | 6.3
8 | 黑色不锈钢 |  | 详见图纸 | m | 74.5
9 | 木饰面隐藏门 |  | 1.尺寸：1200*2400mm 2.规格：成品木饰面隐藏移门 3.配套五金 4.其他未尽事宜满足规范及设计要求详见图纸 | 樘 | 1
10 | 灯带槽 |  | 1.木作基层； 2.硅酸钙板制作安装； 3.拉丝玫瑰金不锈钢（无指纹） 4.其他未尽事宜满足规范及设计要求。 5.详见图纸 | m | 14
七 | 吸烟区
（一） | 地面工程
1 | 地面找平 |  | 1.基层处理：1:3水泥砂浆找平层，厚度根据现场情况综合考虑； 2.工程量按图示装饰完成线以投影面积计算； 3.其他未尽事宜满足规范及设计要求。 4.详见图纸 | ㎡ | 9.2
2 | 自流平水泥地面 |  | 1.基层处理：自流平专用界面剂、水泥基自流平砂浆 2.工程量按图示装饰完成线以投影面积计算； 3.其他未尽事宜满足规范及设计要求。 4.详见图纸 | ㎡ | 9.2
3 | 压顶窗台石 |  | 1.规格型号：宽度综合考虑 2.粘结层厚度、砂浆配合比:综合考虑 3.窗台板材质、规格、颜色:灰色大理石窗台石 4.其他未尽事宜满足规范及设计要求详见图纸。 | m | 3.8
4 | 石材门槛石 |  | 1.规格型号：大理石门槛石 2.石材专用粘结剂铺贴 3.切角、倒角、切割、异型加工、刷浆填缝 4.其他未尽事宜满足规范及设计要求详见图纸 | m | 1.2
5 | 金属收边条 |  | 1.其他未尽事宜满足规范及设计要求详见图纸 | m | 2.4
5 | 地塑 |  | 1.面层材料：厚3mm 2.专用铺贴辅料、及接缝收口辅料 3.其他未尽事宜满足规范及设计要求详见图纸 | ㎡ | 9.2
（二） | 吊顶工程
1 | 天棚平吊天花 |  | 1.龙骨基层（类型综合考虑），硅酸钙板吊顶平面 2.开灯孔、检修口、风口、喷淋开口制作等设计要求的工作内容； 3.10mm工艺缝 4.其他未尽事宜满足规范及设计要求。 5.详见图纸 | ㎡ | 9.2
2 | 天棚白色乳胶漆 |  | 1.喷刷涂料部位:综合考虑 2.基层处理：综合考虑 3.涂料品种、喷刷遍数:防潮白色乳胶漆一道底漆、两道面漆 4.工程量按设计图示尺寸以面积计算 5.其他未尽事宜满足规范及设计要求。 6.详见图纸 | ㎡ | 9.2
3 | 天棚刮腻子 |  | 腻子找平（综合考虑厚度及遍数），打磨 | ㎡ | 9.2
（三） | 墙面工程
1 | 黑色不锈钢 |  | 详见图纸 | m | 12.3
2 | 40MM黑色不锈钢踢脚线 |  | 1.踢脚线高度:40mm 2.面层材料品种、规格、颜色:黑色不锈钢（无指纹）踢脚线 3.工程量按设计图示尺寸以延长米计算 4.其他未尽事宜满足规范及设计要求。 5.详见图纸 | m | 11
3 | 40MM黑色不锈钢踢脚线基层 |  | 踢脚线40mm高基层板 | m | 11
4 | 墙面腻子 |  | 腻子找平（综合考虑厚度及遍数），打磨 | m2 | 19.7
5 | 白色艺术漆 |  | 1.喷刷涂料部位:综合考虑 2.基层处理：综合考虑 3.涂料品种、喷刷遍数:艺术漆一道底漆、两道面漆 4.工程量按设计图示尺寸以面积计算 5.其他未尽事宜满足规范及设计要求。 6.详见图纸 | m2 | 19.7
八 | 候梯间
（一） | 地面工程
1 | 地面找平 |  | 1.基层处理：1:3水泥砂浆找平层，厚度根据现场情况综合考虑； 2.工程量按图示装饰完成线以投影面积计算； 3.其他未尽事宜满足规范及设计要求。 4.详见图纸 | ㎡ | 30
2 | 自流平水泥地面 |  | 1.基层处理：自流平专用界面剂、水泥基自流平砂浆 2.工程量按图示装饰完成线以投影面积计算； 3.其他未尽事宜满足规范及设计要求。 4.详见图纸 | ㎡ | 30
3 | 压顶窗台石 |  | 1.规格型号：宽度综合考虑 2.粘结层厚度、砂浆配合比:综合考虑 3.窗台板材质、规格、颜色:灰色大理石窗台石 4.其他未尽事宜满足规范及设计要求详见图纸。 | m | 1.8
4 | 地塑 |  | 1.面层材料：厚3mm 2.专用铺贴辅料、及接缝收口辅料 3.其他未尽事宜满足规范及设计要求详见图纸 | ㎡ | 30
（二） | 天棚工程
1 | 天棚平吊天花 |  | 1.龙骨基层（类型综合考虑），硅酸钙板吊顶平面 2.开灯孔、检修口、风口、喷淋开口制作等设计要求的工作内容； 3.10mm工艺缝 4.其他未尽事宜满足规范及设计要求。 5.详见图纸 | ㎡ | 29.7
2 | 吊顶叠级造型 |  | 1.龙骨基层（类型综合考虑），硅酸钙板吊顶跌级 2.开灯孔、检修口、风口、喷淋开口制作等设计要求的工作内容； 3.工程量按设计图示尺寸以投影面积计算 4.其他未尽事宜满足规范及设计要求。 5.详见图纸 | m | 26
3 | 灯带槽 |  | 1.木作基层； 2.硅酸钙板制作安装； 3.拉丝玫瑰金不锈钢（无指纹） 4.其他未尽事宜满足规范及设计要求。 5.详见图纸 | m | 23.5
4 | 天棚白色乳胶漆 |  | 1.喷刷涂料部位:综合考虑 2.基层处理：综合考虑 3.涂料品种、喷刷遍数:防潮白色乳胶漆一道底漆、两道面漆 4.工程量按设计图示尺寸以面积计算 5.其他未尽事宜满足规范及设计要求。 6.详见图纸 | ㎡ | 34.9
5 | 天棚刮腻子 |  | 腻子找平（综合考虑厚度及遍数），打磨 | ㎡ | 34.9
（三） | 墙面工程
1 | 墙面木饰面基层 |  | 墙面木饰面基层板打底 | m2 | 55
2 | 墙面木饰面 |  | 1.基层类型:木饰面墙面 2.工程量按立面投影面积计算、综合考虑主材损耗 3.其他未尽事宜满足规范及设计要求 4.详见图纸 | m2 | 55
3 | 黑色不锈钢 |  | 详见图纸 | m | 42.7
4 | 古铜色不锈钢 |  | 详见图纸 | m | 5.1
九 | 公卫
（一） | 地面工程
1 | 地面找平 |  | 1.基层处理：1:3水泥砂浆找平层，厚度根据现场情况综合考虑； 2.工程量按图示装饰完成线以投影面积计算； 3.其他未尽事宜满足规范及设计要求。 4.详见图纸 | ㎡ | 25
2 | 地面防水保护层 |  | 1.益胶泥水泥砂浆保护层； | ㎡ | 25
3 | 止水坎 |  | 1.预埋止水坎； | m | 2.2
4 | 淋浴房石材挡水条 |  | 1.淋浴房石材挡水条； | m | 2.75
6 | 防滑砖 |  | 1.面层材料：600*1200大理石 2.综合考虑粘结层的水泥砂浆厚度、标号、石材专用粘结剂铺贴 3.其他未尽事宜满足规范及设计要求详见图纸 | ㎡ | 25
7 | 地面瓷砖美缝 |  | 地面瓷砖美缝 | m | 68
8 | 石材门槛石 |  | 1.规格型号：大理石门槛石 2.石材专用粘结剂铺贴 3.切角、倒角、切割、异型加工、刷浆填缝 4.其他未尽事宜满足规范及设计要求详见图纸 | m | 1.2
9 | 金属收边条 |  | 1.其他未尽事宜满足规范及设计要求详见图纸 | m | 1.2
10 | 防水涂料 |  | 1.防水膜品种:Ⅱ型JS防水 2.涂膜厚度、遍数: 3.工程量按设计图示尺寸以水平投影面积计算，防水附加层、阴阳角附加层、涂膜嵌缝、接缝搭接、管道及地漏周边等附加层包含在综合单价中 4.其他未尽事宜满足规范及设计要求 5. 详见图纸 | ㎡ | 25
（二） | 天棚工程
1 | （干区）平吊天花 |  | 1.龙骨基层（类型综合考虑），硅酸钙板吊顶平面 2.开灯孔、检修口、风口、喷淋开口制作等设计要求的工作内容； 3.10mm工艺缝 4.其他未尽事宜满足规范及设计要求。 5.详见图纸 | ㎡ | 11.7
2 | （干区） 天棚白色乳胶漆 |  | 1.喷刷涂料部位:综合考虑 2.基层处理：综合考虑 3.涂料品种、喷刷遍数:防潮白色乳胶漆一道底漆、两道面漆 4.工程量按设计图示尺寸以面积计算 5.其他未尽事宜满足规范及设计要求。 6.详见图纸 | ㎡ | 11.7
3 | （干区） 天棚刮腻子（防水） |  | 腻子找平（综合考虑厚度及遍数），打磨 | ㎡ | 11.7
4 | 铝扣板平吊天花 |  | 1.龙骨基层（类型综合考虑），硅酸钙板吊顶平面 2.开灯孔、检修口、风口、喷淋开口制作等设计要求的工作内容； 3.10mm工艺缝 4.其他未尽事宜满足规范及设计要求。 5.详见图纸 | ㎡ | 13
（三） | 卫生间墙面工程
1 | 淋浴房玻璃隔断 |  | 1、成品淋浴隔断（10mm钢化灰玻卤化）安装，含门及拉手、挡水条等五金 2、五金件、连接件采购及安装 | m2 | 21
4 | 墙面防水涂料 |  | 1.防水膜品种:Ⅱ型JS防水 2.涂膜厚度、遍数: 3.高度刷1米 4.其他未尽事宜满足规范及设计要求 5. 详见图纸 | m2 | 30
5 | 600X1200墙砖（点挂） |  | 1.规格型号：600*1200灰色仿大理石砖墙面 2.点挂； 3.面层材料铺设，切角、倒角、磨边、切割、异型加工、专用勾缝剂勾缝包括在综合单价中； 4.其他未尽事宜满足规范及设计要求 | m2 | 84.7
6 | 墙面瓷砖美缝 |  | 墙面瓷砖美缝 | m | 207.2
7 | 卫生间门 |  | 1.尺寸：1100*2200mm 2.规格：成品合门 3.含门配套五金 4.其他未尽事宜满足规范及设计要求详见图纸 | 樘 | 2
十 | 取餐区
（一） | 地面工程
1 | 地面找平 |  | 1.基层处理：1:3水泥砂浆找平层，厚度根据现场情况综合考虑； 2.工程量按图示装饰完成线以投影面积计算； 3.其他未尽事宜满足规范及设计要求。 4.详见图纸 | ㎡ | 16.2
2 | 自流平水泥地面 |  | 1.基层处理：自流平专用界面剂、水泥基自流平砂浆 2.工程量按图示装饰完成线以投影面积计算； 3.其他未尽事宜满足规范及设计要求。 4.详见图纸 | ㎡ | 16.2
3 | 压顶窗台石 |  | 1.规格型号：宽度综合考虑 2.粘结层厚度、砂浆配合比:综合考虑 3.窗台板材质、规格、颜色:灰色大理石窗台石 4.其他未尽事宜满足规范及设计要求详见图纸。 | m | 0
4 | 地塑 |  | 1.面层材料：厚3mm 2.专用铺贴辅料、及接缝收口辅料 3.其他未尽事宜满足规范及设计要求详见图纸 | ㎡ | 16.2
（二） | 吊顶工程
1 | 天棚平吊天花 |  | 1.龙骨基层（类型综合考虑），硅酸钙板吊顶平面 2.开灯孔、检修口、风口、喷淋开口制作等设计要求的工作内容； 3.10mm工艺缝 4.其他未尽事宜满足规范及设计要求。 5.详见图纸 | ㎡ | 13.9
2 | 天棚白色乳胶漆 |  | 1.喷刷涂料部位:综合考虑 2.基层处理：综合考虑 3.涂料品种、喷刷遍数:防潮白色乳胶漆一道底漆、两道面漆 4.工程量按设计图示尺寸以面积计算 5.其他未尽事宜满足规范及设计要求。 6.详见图纸 | ㎡ | 13.9
3 | 天棚刮腻子 |  | 腻子找平（综合考虑厚度及遍数），打磨 | ㎡ | 13.9
（三） | 墙面工程
1 | 40MM黑色不锈钢踢脚线 |  | 1.踢脚线高度:40mm 2.面层材料品种、规格、颜色:黑色不锈钢（无指纹）踢脚线 3.工程量按设计图示尺寸以延长米计算 4.其他未尽事宜满足规范及设计要求。 5.详见图纸 | m | 11.5
2 | 40MM黑色不锈钢踢脚线基层 |  | 踢脚线40mm高基层板 | m | 11.5
3 | 墙面腻子 |  | 腻子找平（综合考虑厚度及遍数），打磨 | m2 | 28
4 | 白色艺术漆 |  | 1.喷刷涂料部位:综合考虑 2.基层处理：综合考虑 3.涂料品种、喷刷遍数:艺术漆一道底漆、两道面漆 4.工程量按设计图示尺寸以面积计算 5.其他未尽事宜满足规范及设计要求。 6.详见图纸 | m2 | 28
十一 | 工作人员就餐区
（一） | 地面工程
1 | 地面找平 |  | 1.基层处理：1:3水泥砂浆找平层，厚度根据现场情况综合考虑； 2.工程量按图示装饰完成线以投影面积计算； 3.其他未尽事宜满足规范及设计要求。 4.详见图纸 | ㎡ | 16.8
2 | 自流平水泥地面 |  | 1.基层处理：自流平专用界面剂、水泥基自流平砂浆 2.工程量按图示装饰完成线以投影面积计算； 3.其他未尽事宜满足规范及设计要求。 4.详见图纸 | ㎡ | 16.8
3 | 压顶窗台石 |  | 1.规格型号：宽度综合考虑 2.粘结层厚度、砂浆配合比:综合考虑 3.窗台板材质、规格、颜色:灰色大理石窗台石 4.其他未尽事宜满足规范及设计要求详见图纸。 | m | 4.5
4 | 石材门槛石 |  | 1.规格型号：大理石门槛石 2.石材专用粘结剂铺贴 3.切角、倒角、切割、异型加工、刷浆填缝 4.其他未尽事宜满足规范及设计要求详见图纸 | m | 1
5 | 金属收边条 |  | 1.其他未尽事宜满足规范及设计要求详见图纸 | m | 2
6 | 地塑 |  | 1.面层材料：厚3mm 2.专用铺贴辅料、及接缝收口辅料 3.其他未尽事宜满足规范及设计要求详见图纸 | ㎡ | 16.8
（二） | 吊顶工程
1 | 天棚平吊天花 |  | 1.龙骨基层（类型综合考虑），硅酸钙板吊顶平面 2.开灯孔、检修口、风口、喷淋开口制作等设计要求的工作内容； 3.10mm工艺缝 4.其他未尽事宜满足规范及设计要求。 5.详见图纸 | ㎡ | 16.8
2 | 天棚白色乳胶漆 |  | 1.喷刷涂料部位:综合考虑 2.基层处理：综合考虑 3.涂料品种、喷刷遍数:防潮白色乳胶漆一道底漆、两道面漆 4.工程量按设计图示尺寸以面积计算 5.其他未尽事宜满足规范及设计要求。 6.详见图纸 | ㎡ | 16.8
3 | 天棚刮腻子 |  | 腻子找平（综合考虑厚度及遍数），打磨 | ㎡ | 16.8
（三） | 墙面工程
1 | 40MM黑色不锈钢踢脚线 |  | 1.踢脚线高度:40mm 2.面层材料品种、规格、颜色:黑色不锈钢（无指纹）踢脚线 3.工程量按设计图示尺寸以延长米计算 4.其他未尽事宜满足规范及设计要求。 5.详见图纸 | m | 16
2 | 40MM黑色不锈钢踢脚线基层 |  | 踢脚线40mm高基层板 | m | 16
3 | 墙面腻子 |  | 腻子找平（综合考虑厚度及遍数），打磨 | m2 | 28.5
4 | 白色艺术漆 |  | 1.喷刷涂料部位:综合考虑 2.基层处理：综合考虑 3.涂料品种、喷刷遍数:艺术漆一道底漆、两道面漆 4.工程量按设计图示尺寸以面积计算 5.其他未尽事宜满足规范及设计要求。 6.详见图纸 | m2 | 28.5
十二 | 固定家具
1 | 护士站吧台 |  | 定制吧台，包含木饰面柜体、石材台面、灯带、定制字体。 | m | 3.1
十三 | 水电安装
（一） | 电气
1 | 强电布线 |  | 按图纸及现场要求（不含配电箱空气开关、开关插座面板灯具、水龙头及配件） | m2 | 1053
2 | 弱电布线（电话、电视、网络） |  | 按图纸及现场要求（不含配电箱空气开关、开关插座面板灯具、水龙头及配件） | m2 | 1053
3 | 给排水布管 |  | 给水排水管道布设 | m2 | 1053
4 | 配电箱 |  | 配电箱，含空开、模块、弱电箱 | 项 | 16
5 | 开关面板 |  | 一开面板 | 个 | 7
6 | 开关面板 |  | 二开面板 | 个 | 18
6 | 开关面板 |  | 三开面板 | 个 | 81
8 | 插座面板 |  | 斜五孔插座 | 个 | 95
8 | 防水插座面板 |  | 防水等级：IP66 | 个 | 97
9 | 网络面板 |  | 六类网络面板 | 个 | 44
10 | 电话面板 |  | 二芯电话面板 | 个 | 1
11 | 三角阀 |  | 全铜主体三角阀 | 个 | 180
（二） | 灯具
1 | LED筒灯（射灯） |  | 防潮筒灯 | 个 | 102
2 | 格栅灯 |  | 双头格栅灯 | 个 | 3
3 | 吊灯（小） |  | 单头小吊灯 | 个 | 39
4 | 吊灯（大） |  | 多头大吊灯 | 个 | 2
5 | 灯带变压器 |  | 按图纸现场要求选适配款式 | 个 | 68
6 | 普通灯带 |  | LED灯带 | m | 959
7 | 防水灯带 |  | 防水灯带 | m | 37
8 | 灯带铝槽 |  | 灯带铝槽 | m | 332
9 | 线性灯带 |  | 灯带+配套型材 | m | 59
10 | LED平板灯 |  | 300*300集成吊顶用 | 个 | 9
10 | 壁灯 |  | 月子房门口壁灯 | 个 | 21
10 | 带灯房号牌 |  | 带灯款房号牌 | 个 | 18
（三） | 洁具
1 | 马桶 |  | 选样 | 个 | 14
2 | 蹲便器 |  | 选样 | 个 | 3
3 | 淋浴器 |  | 全套淋浴花洒 | 套 | 19
4 | 卫浴柜 |  | 包含台面、柜体、镜柜 | 套 | 19
5 | 龙头 |  | 卫浴柜、水吧台、婴儿小浴缸龙头及下水器 | 套 | 52
6 | 内嵌式小浴缸 |  | 内嵌式小浴缸 | 个 | 16
7 | 落地小浴缸 |  | 落地小浴缸 | 个 | 2
8 | 成品浴缸 |  | 亚克力半透明浴缸 | 个 | 2
9 | 浴缸边水龙头 |  | 浴缸边水龙头 | 套 | 3
10 | 台盆 |  | 卫浴柜、水吧台，台盆 | 个 | 19
11 | 淋浴房玻璃隔断 |  | 铝合金玻璃隔断 | ㎡ | 108
12 | 洗衣机地漏 |  | 洗衣机专用地漏 | 个 | 14
13 | 厨卫地漏 |  | 厨卫普通地漏 | 个 | 19
14 | 淋浴长条地漏 |  | 淋浴长条地漏（30cm） | 个 | 19
15 | 拖把池 |  | 陶瓷拖把池、下水器、龙头 | 个 | 1
十四 | 其他项目
1 | 石材结晶 |  |  | 项 | 1
2 | 现场零星项目维修 |  | 现场零星项目维修 | 项 | 1
3 | 现场卫生清理外运 |  | 施工材料运输搬楼费 | m2 | 1053
4 | 现场卫生保洁 |  | 工程完工后粗清洁 | m2 | 1053
5 | 现场材料搬运 |  | 施工材料运输搬楼费 | m2 | 1053
十五 | 合计
1 | 瓦工部分
2 | 水电硬装部分
3 | 木工部分
4 | 油漆工部分
5 | 卫浴及隔断
6 | 线灯灯具部分
7 | 大理石
8 | 瓷砖
9 | 美缝
10 | 木地板或地毯等
11 | 不锈钢
12 | 木饰面
13 | 玻璃、亚克力饰面
15 | 成品门
16 | 家具
17 | 洁具
18 | 软硬包
19 | 石材结晶
20 | 开荒保洁
20 | 其他项目

## 月子中心五层
星萌月子中心装修预算表（五层）
序号 | 项目名称 | 材料编号 | 项目特征 | 单位 | 工程量 | 人工费（元）
一 | 月子房（1-12间） 含卫生间 | [5 empty] | #REF!
（一） | 地面工程 | [5 empty] | 1 | 3 | 4 | 5 | 6 | 7 | 8 | 9 | 10 | 11 | 12 | 13 | 14
1 | 地面找平 |  | 1.基层处理：1:3水泥砂浆找平层，厚度根据现场情况综合考虑； 2.工程量按图示装饰完成线以投影面积计算； 3.其他未尽事宜满足规范及设计要求。 4.详见图纸 | ㎡ | 452.3 |  | 51 | 36.4 | 35.2 | 33 | 36.4 | 36.5 | 35.6 | 33 | 35.2 | 27 | 35 | 35 | 50
2 | 压顶窗台石 |  | 1.规格型号：宽度综合考虑 2.粘结层厚度、砂浆配合比:综合考虑 3.窗台板材质、规格、颜色:灰色大理石窗台石 4.其他未尽事宜满足规范及设计要求详见图纸。 | m | 78.26 |  | 14.8 | 6 | 5.5 | 5.5 | 6 | 6.1 | 5.46 | 5.5 | 5.8 | 12.9 | 4.8 | 4.8 | 8
3 | 复合实木地板 |  | 1.面层材料：厚20mm 2.其他未尽事宜满足规范及设计要求详见图纸 | ㎡ | 452.3 |  | 51 | 36.4 | 35.2 | 33 | 36.4 | 36.5 | 35.6 | 33 | 35.2 | 27 | 35 | 35 | 50
4 | 石材门槛石 |  | 1.规格型号：大理石门槛石 2.石材专用粘结剂铺贴 3.切角、倒角、切割、异型加工、刷浆填缝 4.其他未尽事宜满足规范及设计要求详见图纸 | m | 22.8 |  | 1.9 | 1.9 | 1.9 | 1.9 | 1.9 | 1.9 | 1.9 | 1.9 | 1.9 | 1.2 | 1.9 | 1.9 | 1.9
5 | 金属收边条 |  | 1.其他未尽事宜满足规范及设计要求详见图纸 | m | 36.6
（二） | 天棚工程
1 | 天棚平吊天花 |  | 1.龙骨基层（类型综合考虑），硅酸钙板吊顶平面 2.开灯孔、检修口、风口、喷淋开口制作等设计要求的工作内容； 3.10mm工艺缝 4.其他未尽事宜满足规范及设计要求。 5.详见图纸 | ㎡ | 458.6
2 | 吊顶叠级造型 |  | 1.龙骨基层（类型综合考虑），硅酸钙板吊顶跌级 2.开灯孔、检修口、风口、喷淋开口制作等设计要求的工作内容； 3.工程量按设计图示尺寸以投影面积计算 4.其他未尽事宜满足规范及设计要求。 5.详见图纸 | m | 200.5
3 | 灯带槽 |  | 1.木作基层； 2.硅酸钙板制作安装； 3.拉丝玫瑰金不锈钢（无指纹） 4.其他未尽事宜满足规范及设计要求。 5.详见图纸 | m | 311.9
4 | 线型灯带 |  | 1.木作基层； 2.硅酸钙板制作安装； 3.拉丝玫瑰金不锈钢（无指纹） 4.其他未尽事宜满足规范及设计要求。 5.详见图纸 | m | 4.9
5 | 镜面不锈钢饰面 |  | 1.木作基层； 2.硅酸钙板制作安装； 3.拉丝玫瑰金不锈钢（无指纹） 4.其他未尽事宜满足规范及设计要求。 5.详见图纸 | ㎡ | 1.5
6 | 窗帘盒 |  | 1.宽度：630+200mm 2.基层：龙骨、基层板规格形式以具体设计图纸为准综合考虑 3.面层板材质：硅酸钙板 4.工程量按照设计图示尺寸以中心线延长米计算 5.其他未尽事宜满足规范及设计要求。 6.详见图纸 | m | 73.3
7 | 天棚白色乳胶漆 |  | 1.喷刷涂料部位:综合考虑 2.基层处理：综合考虑 3.涂料品种、喷刷遍数:防潮白色乳胶漆一道底漆、两道面漆 4.工程量按设计图示尺寸以面积计算 5.其他未尽事宜满足规范及设计要求。 6.详见图纸 | ㎡ | 551.3
8 | 天棚刮腻子 |  | 腻子找平（综合考虑厚度及遍数），打磨 | ㎡ | 551.3
9 | 木作空调回风口及加固 |  | 1、ABS回风口 2、尺寸具体按照图纸结合现场为准 3、综合考虑完成本清单项所需的全部费用 4.详见图纸 | m | 17.9
10 | 木作空调出风口及加固 |  | 1、ABS出风口 2、尺寸具体按照图纸结合现场为准 3、综合考虑完成本清单项所需的全部费用 4.详见图纸 | m | 17.9
（三） | 墙面工程 | [5 empty] | #REF! 1: 1; #REF! 4: 12; #REF! 5: 13; #REF! 6: 14
1 | 墙面腻子 |  | 腻子找平（综合考虑厚度及遍数），打磨 | m2 | 484.2 |  | #REF! 1: 50.2; #REF! 4: 40; #REF! 5: 40; #REF! 6: 34
2 | 墙面艺术漆 |  | 1.喷刷涂料部位:综合考虑 2.基层处理：综合考虑 3.涂料品种、喷刷遍数:艺术漆一道底漆、两道面漆 4.工程量按设计图示尺寸以面积计算 5.其他未尽事宜满足规范及设计要求。 6.详见图纸 | m2 | 347.8 |  | #REF! 1: 34.3; #REF! 4: 29; #REF! 5: 29; #REF! 6: 23.5
3 | 40MM黑色不锈钢踢脚线 |  | 1.踢脚线高度:40mm 2.面层材料品种、规格、颜色:黑色不锈钢（无指纹）踢脚线 3.工程量按设计图示尺寸以延长米计算 4.其他未尽事宜满足规范及设计要求。 5.详见图纸 | m | 202 |  | #REF! 1: 27; #REF! 4: 14; #REF! 5: 14; #REF! 6: 15
4 | 40MM黑色不锈钢踢脚线基层 |  | 踢脚线40mm高基层板 | m | 202 |  | #REF! 1: 27; #REF! 4: 14; #REF! 5: 14; #REF! 6: 15
5 | 墙面木饰面基层 |  | 墙面木饰面基层板打底 | m2 | 98.5 |  | #REF! 1: 5.7; #REF! 4: 5.8; #REF! 5: 5.8; #REF! 6: 4.4
6 | 墙面木饰面 |  | 1.基层类型:木饰面墙面 2.工程量按立面投影面积计算、综合考虑主材损耗 3.其他未尽事宜满足规范及设计要求 4.详见图纸 | m2 | 98.5 |  | #REF! 1: 5.7; #REF! 4: 5.8; #REF! 5: 5.8; #REF! 6: 4.4
7 | 黑色不锈钢 |  | 详见图纸 | m | 133.9 |  | #REF! 1: 14; #REF! 4: 5.3; #REF! 5: 5.3; #REF! 6: 5.3
8 | 白色烤漆板 |  | 详见图纸 | m2 | 103.76 |  | #REF! 1: 4; #REF! 4: 8.6; #REF! 5: 8.6; #REF! 6: 8.6
9 | 深色硬包 |  | 详见图纸 | m2 | 8.8 |  | #REF! 6: 8.8
10 | 灯带槽 |  | 1.木作基层； 2.硅酸钙板制作安装； 3.拉丝玫瑰金不锈钢（无指纹） 4.其他未尽事宜满足规范及设计要求。 5.详见图纸 | m | 136
（四） | 卫生间地面工程
1 | 地面找平 |  | 1.基层处理：1:3水泥砂浆找平层，厚度根据现场情况综合考虑； 2.工程量按图示装饰完成线以投影面积计算； 3.其他未尽事宜满足规范及设计要求。 4.详见图纸 | ㎡ | 112.5 |  | 10 | 10 | 9.5 | 9.5 | 10 | 10 | 9.5 | 9.5 | 9.5 | 0 | 8.1 | 8.1 | 8.8
2 | 地面防水保护层 |  | 1.益胶泥水泥砂浆保护层； | ㎡ | 112.5 |  | 10 | 10 | 9.5 | 9.5 | 10 | 10 | 9.5 | 9.5 | 9.5 | 0 | 8.1 | 8.1 | 8.8
3 | 止水坎 |  | 1.预埋止水坎； | m | 10.8 |  | 0.9 | 0.9 | 0.9 | 0.9 | 0.9 | 0.9 | 0.9 | 0.9 | 0.9 | 0 | 0.9 | 0.9 | 0.9
4 | 淋浴房石材挡水条 |  | 1.淋浴房石材挡水条； | m | 43.7 |  | 2.3 | 2.3 | 2.3 | 2.3 | 2.3 | 2.3 | 2.3 | 2.3 | 2.3 | 0 | 2.3 | 2.3 | 2.4
5 | 防滑砖 |  | 1.面层材料：600*1200大理石 2.综合考虑粘结层的水泥砂浆厚度、标号、石材专用粘结剂铺贴 3.其他未尽事宜满足规范及设计要求详见图纸 | ㎡ | 104.4 |  | 10 | 10 | 9.5 | 9.5 | 10 | 10 | 9.5 | 9.5 | 9.5 | 0 | 8.1 | 8.1 | 8.8
6 | 地面瓷砖美缝 |  | 地面瓷砖美缝 | m | 442 |  | 24 | 24 | 24 | 24 | 24 | 24 | 24 | 24 | 24 | 0 | 17.5 | 17.5 | 18
7 | 防水涂料 |  | 1.防水膜品种:Ⅱ型JS防水 2.涂膜厚度、遍数: 3.工程量按设计图示尺寸以水平投影面积计算，防水附加层、阴阳角附加层、涂膜嵌缝、接缝搭接、管道及地漏周边等附加层包含在综合单价中 4.其他未尽事宜满足规范及设计要求 5. 详见图纸 | ㎡ | 112.5 |  | 10 | 10 | 9.5 | 9.5 | 10 | 10 | 9.5 | 9.5 | 9.5 | 0 | 8.1 | 8.1 | 8.8
（五） | 卫生间吊顶工程
1 | 天棚平吊天花 |  | 1.龙骨基层（类型综合考虑），硅酸钙板吊顶平面 2.开灯孔、检修口、风口、喷淋开口制作等设计要求的工作内容； 3.10mm工艺缝 4.其他未尽事宜满足规范及设计要求。 5.详见图纸 | ㎡ | 112.5
2 | 灯带槽 |  | 1.木作基层； 2.硅酸钙板制作安装； 3.拉丝玫瑰金不锈钢（无指纹） 4.其他未尽事宜满足规范及设计要求。 5.详见图纸 | m | 46.4
3 | 线型灯带 |  | 1.木作基层； 2.硅酸钙板制作安装； 3.拉丝玫瑰金不锈钢（无指纹） 4.其他未尽事宜满足规范及设计要求。 5.详见图纸 | m | 22.3
4 | 天棚白色乳胶漆 |  | 1.喷刷涂料部位:综合考虑 2.基层处理：综合考虑 3.涂料品种、喷刷遍数:防潮白色乳胶漆一道底漆、两道面漆 4.工程量按设计图示尺寸以面积计算 5.其他未尽事宜满足规范及设计要求。 6.详见图纸 | ㎡ | 119.2
5 | 天棚刮腻子（防水） |  | 腻子找平（综合考虑厚度及遍数），打磨 | ㎡ | 119.2
6 | 木作暖风和排气口及加固 |  | 1、ABS回风口 2、尺寸具体按照图纸结合现场为准 3、综合考虑完成本清单项所需的全部费用 4.详见图纸 | m | 14.4
（六） | 卫生间墙面工程 | [5 empty] | #REF! 1: 14; #REF! 3: 11; #REF! 4: 12; #REF! 5: 1
1 | 成品淋浴房玻璃隔断 |  | 1、成品淋浴隔断（10mm钢化灰玻卤化）安装，含门及拉手、挡水条等五金 2、五金件、连接件采购及安装 | m2 | 57.6
2 | 玻璃隔断黑钛不锈钢装饰面 |  | 玻璃隔断黑钛不锈钢包边 | m | 105.6
3 | 玻璃隔断不锈钢装木基层 |  | 玻璃隔断不锈钢包边基层 | m | 105.6
4 | 墙面防水涂料 |  | 1.防水膜品种:Ⅱ型JS防水 2.涂膜厚度、遍数: 3.高度刷1米 4.其他未尽事宜满足规范及设计要求 5. 详见图纸 | m2 | 216.6 |  | #REF! 1: 16.9; #REF! 3: 16.9; #REF! 4: 16.9; #REF! 5: 19.5
5 | 600X1200墙砖（点挂） |  | 1.规格型号：600*1200灰色仿大理石砖墙面 2.点挂； 3.面层材料铺设，切角、倒角、磨边、切割、异型加工、专用勾缝剂勾缝包括在综合单价中； 4.其他未尽事宜满足规范及设计要求 | m2 | 367.8 |  | #REF! 1: 29; #REF! 3: 29; #REF! 4: 29; #REF! 5: 31.2
6 | 墙面瓷砖美缝 |  | 墙面瓷砖美缝 | m | 1101 |  | #REF! 1: 88; #REF! 3: 88; #REF! 4: 88
7 | 卫生间门 |  | 1.尺寸：1100*2200mm 2.规格：成品合门 3.含门配套五金 4.其他未尽事宜满足规范及设计要求详见图纸 | 樘 | 12
二 | 婴儿洗澡区、SPA区
（一） | 地面工程
1 | 地面找平 |  | 1.基层处理：1:3水泥砂浆找平层，厚度根据现场情况综合考虑； 2.工程量按图示装饰完成线以投影面积计算； 3.其他未尽事宜满足规范及设计要求。 4.详见图纸 | ㎡ | 29
2 | 地面防水保护层 |  | 1.益胶泥水泥砂浆保护层； | ㎡ | 29
3 | 止水坎 |  | 1.预埋止水坎； | m | 3.8
4 | 淋浴房石材挡水条 |  | 1.淋浴房石材挡水条； | m | 0
5 | 防滑砖 |  | 1.面层材料：750*1500防滑瓷砖 2.综合考虑粘结层的水泥砂浆厚度、标号、石材专用粘结剂铺贴 3.其他未尽事宜满足规范及设计要求详见图纸 | ㎡ | 29
6 | 地面瓷砖美缝 |  | 地面瓷砖美缝 | m | 76.7
7 | 石材门槛石 |  | 1.规格型号：大理石门槛石 2.石材专用粘结剂铺贴 3.切角、倒角、切割、异型加工、刷浆填缝 4.其他未尽事宜满足规范及设计要求详见图纸 | m | 3.77
8 | 金属收边条 |  | 1.其他未尽事宜满足规范及设计要求详见图纸 | m | 3.77
9 | 防水涂料 |  | 1.防水膜品种:Ⅱ型JS防水 2.涂膜厚度、遍数: 3.工程量按设计图示尺寸以水平投影面积计算，防水附加层、阴阳角附加层、涂膜嵌缝、接缝搭接、管道及地漏周边等附加层包含在综合单价中 4.其他未尽事宜满足规范及设计要求 5. 详见图纸 | ㎡ | 29
（二） | 天棚工程
1 | 天棚平吊天花 |  | 1.龙骨基层（类型综合考虑），硅酸钙板吊顶平面 2.开灯孔、检修口、风口、喷淋开口制作等设计要求的工作内容； 3.10mm工艺缝 4.其他未尽事宜满足规范及设计要求。 5.详见图纸 | ㎡ | 29.3
2 | 软膜天花圆弧造型吊顶 |  | 1.龙骨基层（类型综合考虑），硅酸钙板吊顶跌级 2.开灯孔、检修口、风口、喷淋开口制作等设计要求的工作内容； 3.工程量按设计图示尺寸以投影面积计算 4.其他未尽事宜满足规范及设计要求。 5.详见图纸 | m | 5.3
2 | 软膜天花 |  | 房间天棚不锈钢线条 | ㎡ | 2.8
3 | 灯带槽 |  | 1.木作基层； 2.硅酸钙板制作安装； 3.拉丝玫瑰金不锈钢（无指纹） 4.其他未尽事宜满足规范及设计要求。 5.详见图纸 | m | 26
4 | 窗帘盒 |  | 1.宽度：630+200mm 2.基层：龙骨、基层板规格形式以具体设计图纸为准综合考虑 3.面层板材质：硅酸钙板 4.工程量按照设计图示尺寸以中心线延长米计算 5.其他未尽事宜满足规范及设计要求。 6.详见图纸 | m | 9.65
5 | 天棚白色乳胶漆 |  | 1.喷刷涂料部位:综合考虑 2.基层处理：综合考虑 3.涂料品种、喷刷遍数:防潮白色乳胶漆一道底漆、两道面漆 4.工程量按设计图示尺寸以面积计算 5.其他未尽事宜满足规范及设计要求。 6.详见图纸 | ㎡ | 37.1
6 | 天棚刮腻子 |  | 腻子找平（综合考虑厚度及遍数），打磨 | ㎡ | 37.1
7 | 木作空调回风口及加固 |  | 1、ABS回风口 2、尺寸具体按照图纸结合现场为准 3、综合考虑完成本清单项所需的全部费用 4.详见图纸 | m | 2.5
8 | 木作空调出风口及加固 |  | 1、ABS出风口 2、尺寸具体按照图纸结合现场为准 3、综合考虑完成本清单项所需的全部费用 4.详见图纸 | m | 2.5
（三） | 墙面工程
1 | 墙面防水涂料 |  | 1.防水膜品种:Ⅱ型JS防水 2.涂膜厚度、遍数: 3.度刷1.8米 4.其他未尽事宜满足规范及设计要求 5. 详见图纸 | m2 | 8
2 | 600X1200墙砖（点挂） |  | 1.规格型号：600*1200灰色仿大理石砖墙面 2.点挂； 3.面层材料铺设，切角、倒角、磨边、切割、异型加工、专用勾缝剂勾缝包括在综合单价中； 4.其他未尽事宜满足规范及设计要求 | m2 | 21
3 | 墙面瓷砖美缝 |  | 墙面瓷砖美缝 | m | 56
4 | 墙面腻子 |  | 腻子找平（综合考虑厚度及遍数），打磨 | m2 | 3
5 | 墙面艺术漆 |  | 1.喷刷涂料部位:综合考虑 2.基层处理：综合考虑 3.涂料品种、喷刷遍数:艺术漆一道底漆、两道面漆 4.工程量按设计图示尺寸以面积计算 5.其他未尽事宜满足规范及设计要求。 6.详见图纸 | m2 | 2
6 | 黑色不锈钢 |  | 详见图纸 | m | 18
三 | 护士休息区、设备间
（一） | 地面工程
1 | 地面找平 |  | 1.基层处理：1:3水泥砂浆找平层，厚度根据现场情况综合考虑； 2.工程量按图示装饰完成线以投影面积计算； 3.其他未尽事宜满足规范及设计要求。 4.详见图纸 | ㎡ | 12.3
2 | 自流平水泥地面 |  | 1.基层处理：自流平专用界面剂、水泥基自流平砂浆 2.工程量按图示装饰完成线以投影面积计算； 3.其他未尽事宜满足规范及设计要求。 4.详见图纸 | ㎡ | 12.3
3 | 压顶窗台石 |  | 1.规格型号：宽度综合考虑 2.粘结层厚度、砂浆配合比:综合考虑 3.窗台板材质、规格、颜色:灰色大理石窗台石 4.其他未尽事宜满足规范及设计要求详见图纸。 | m | 2.6
4 | 石材门槛石 |  | 1.规格型号：大理石门槛石 2.石材专用粘结剂铺贴 3.切角、倒角、切割、异型加工、刷浆填缝 4.其他未尽事宜满足规范及设计要求详见图纸 | m | 1
5 | 金属收边条 |  | 1.其他未尽事宜满足规范及设计要求详见图纸 | m | 2
6 | 地塑 |  | 1.面层材料：厚3mm 2.专用铺贴辅料、及接缝收口辅料 3.其他未尽事宜满足规范及设计要求详见图纸 | ㎡ | 12.3
（二） | 吊顶工程
1 | 天棚平吊天花 |  | 1.龙骨基层（类型综合考虑），硅酸钙板吊顶平面 2.开灯孔、检修口、风口、喷淋开口制作等设计要求的工作内容； 3.10mm工艺缝 4.其他未尽事宜满足规范及设计要求。 5.详见图纸 | ㎡ | 12.3
2 | 灯带槽 |  | 1.木作基层； 2.硅酸钙板制作安装； 3.拉丝玫瑰金不锈钢（无指纹） 4.其他未尽事宜满足规范及设计要求。 5.详见图纸 | m | 13.4
3 | 窗帘盒 |  | 1.宽度：630+200mm 2.基层：龙骨、基层板规格形式以具体设计图纸为准综合考虑 3.面层板材质：硅酸钙板 4.工程量按照设计图示尺寸以中心线延长米计算 5.其他未尽事宜满足规范及设计要求。 6.详见图纸 | m | 2.59
4 | 天棚白色乳胶漆 |  | 1.喷刷涂料部位:综合考虑 2.基层处理：综合考虑 3.涂料品种、喷刷遍数:防潮白色乳胶漆一道底漆、两道面漆 4.工程量按设计图示尺寸以面积计算 5.其他未尽事宜满足规范及设计要求。 6.详见图纸 | ㎡ | 14.9
5 | 天棚刮腻子 |  | 腻子找平（综合考虑厚度及遍数），打磨 | ㎡ | 14.9
6 | 木作空调回风口及加固 |  | 1、ABS回风口 2、尺寸具体按照图纸结合现场为准 3、综合考虑完成本清单项所需的全部费用 4.详见图纸 | m | 1.2
7 | 木作空调出风口及加固 |  | 1、ABS出风口 2、尺寸具体按照图纸结合现场为准 3、综合考虑完成本清单项所需的全部费用 4.详见图纸 | m | 1.2
（三） | 墙面工程
1 | 墙面腻子 |  | 腻子找平（综合考虑厚度及遍数），打磨 | m2 | 20
2 | 墙面艺术漆 |  | 1.喷刷涂料部位:综合考虑 2.基层处理：综合考虑 3.涂料品种、喷刷遍数:艺术漆一道底漆、两道面漆 4.工程量按设计图示尺寸以面积计算 5.其他未尽事宜满足规范及设计要求。 6.详见图纸 | m2 | 12.7
3 | 40MM黑色不锈钢踢脚线 |  | 1.踢脚线高度:40mm 2.面层材料品种、规格、颜色:黑色不锈钢（无指纹）踢脚线 3.工程量按设计图示尺寸以延长米计算 4.其他未尽事宜满足规范及设计要求。 5.详见图纸 | m | 9.5
4 | 40MM黑色不锈钢踢脚线基层 |  | 踢脚线40mm高基层板 | m | 9.5
5 | 黑色不锈钢 |  | 详见图纸 | m | 18
四 | 产康室（1-2间）及卫生间
（一） | 地面工程
1 | 地面找平 |  | 1.基层处理：1:3水泥砂浆找平层，厚度根据现场情况综合考虑； 2.工程量按图示装饰完成线以投影面积计算； 3.其他未尽事宜满足规范及设计要求。 4.详见图纸 | ㎡ | 36
2 | 压顶窗台石 |  | 1.规格型号：宽度综合考虑 2.粘结层厚度、砂浆配合比:综合考虑 3.窗台板材质、规格、颜色:灰色大理石窗台石 4.其他未尽事宜满足规范及设计要求详见图纸。 | m | 7.3
3 | 复合实木地板 |  | 1.面层材料：厚20mm 2.其他未尽事宜满足规范及设计要求详见图纸 | ㎡ | 36
4 | 石材门槛石 |  | 1.规格型号：大理石门槛石 2.石材专用粘结剂铺贴 3.切角、倒角、切割、异型加工、刷浆填缝 4.其他未尽事宜满足规范及设计要求详见图纸 | m | 7.5
5 | 金属收边条 |  | 1.其他未尽事宜满足规范及设计要求详见图纸 | m | 7.5
（二） | 吊顶工程
1 | 天棚平吊天花 |  | 1.龙骨基层（类型综合考虑），硅酸钙板吊顶平面 2.开灯孔、检修口、风口、喷淋开口制作等设计要求的工作内容； 3.10mm工艺缝 4.其他未尽事宜满足规范及设计要求。 5.详见图纸 | ㎡ | 36.7
2 | 灯带槽 |  | 1.木作基层； 2.硅酸钙板制作安装； 3.拉丝玫瑰金不锈钢（无指纹） 4.其他未尽事宜满足规范及设计要求。 5.详见图纸 | m | 26.6
3 | 窗帘盒 |  | 1.宽度：630+200mm 2.基层：龙骨、基层板规格形式以具体设计图纸为准综合考虑 3.面层板材质：硅酸钙板 4.工程量按照设计图示尺寸以中心线延长米计算 5.其他未尽事宜满足规范及设计要求。 6.详见图纸 | m | 7.2
4 | 天棚白色乳胶漆 |  | 1.喷刷涂料部位:综合考虑 2.基层处理：综合考虑 3.涂料品种、喷刷遍数:防潮白色乳胶漆一道底漆、两道面漆 4.工程量按设计图示尺寸以面积计算 5.其他未尽事宜满足规范及设计要求。 6.详见图纸 | ㎡ | 56.6
5 | 天棚刮腻子 |  | 腻子找平（综合考虑厚度及遍数），打磨 | ㎡ | 56.6
6 | 木作空调回风口及加固 |  | 1、ABS回风口 2、尺寸具体按照图纸结合现场为准 3、综合考虑完成本清单项所需的全部费用 4.详见图纸 | m | 2.4
7 | 木作空调出风口及加固 |  | 1、ABS出风口 2、尺寸具体按照图纸结合现场为准 3、综合考虑完成本清单项所需的全部费用 4.详见图纸 | m | 2.4
（三） | 墙面工程
1 | 墙面腻子 |  | 腻子找平（综合考虑厚度及遍数），打磨 | m2 | 54.1
2 | 白色艺术漆 |  | 1.喷刷涂料部位:综合考虑 2.基层处理：综合考虑 3.涂料品种、喷刷遍数:艺术漆一道底漆、两道面漆 4.工程量按设计图示尺寸以面积计算 5.其他未尽事宜满足规范及设计要求。 6.详见图纸 | m2 | 39.5
3 | 灰色艺术漆 |  | 1.喷刷涂料部位:综合考虑 2.基层处理：综合考虑 3.涂料品种、喷刷遍数:艺术漆一道底漆、两道面漆 4.工程量按设计图示尺寸以面积计算 5.其他未尽事宜满足规范及设计要求。 6.详见图纸 | m2 | 5
4 | 40MM黑色不锈钢踢脚线 |  | 1.踢脚线高度:40mm 2.面层材料品种、规格、颜色:黑色不锈钢（无指纹）踢脚线 3.工程量按设计图示尺寸以延长米计算 4.其他未尽事宜满足规范及设计要求。 5.详见图纸 | m | 26
5 | 40MM黑色不锈钢踢脚线基层 |  | 踢脚线40mm高基层板 | m | 26
6 | 黑色不锈钢 |  | 详见图纸 | m | 5.3
7 | 墙面木饰面基层 |  | 墙面木饰面基层板打底 | m2 | 17.45
9 | 600X1200墙砖（点挂） |  | 1.规格型号：600*1200灰色仿大理石砖墙面 2.点挂； 3.面层材料铺设，切角、倒角、磨边、切割、异型加工、专用勾缝剂勾缝包括在综合单价中； 4.其他未尽事宜满足规范及设计要求 | m2 | 5.3
10 | 灯带槽 |  | 1.木作基层； 2.硅酸钙板制作安装； 3.拉丝玫瑰金不锈钢（无指纹） 4.其他未尽事宜满足规范及设计要求。 5.详见图纸 | m | 12
（四） | 卫生间地面工程
1 | 地面找平 |  | 1.基层处理：1:3水泥砂浆找平层，厚度根据现场情况综合考虑； 2.工程量按图示装饰完成线以投影面积计算； 3.其他未尽事宜满足规范及设计要求。 4.详见图纸 | ㎡ | 11
2 | 地面防水保护层 |  | 1.益胶泥水泥砂浆保护层； | ㎡ | 11
3 | 止水坎 |  | 1.预埋止水坎； | m | 1.7
4 | 淋浴房石材挡水条 |  | 1.淋浴房石材挡水条； | m | 0
6 | 防滑砖 |  | 1.面层材料：600*1200防滑瓷砖 2.综合考虑粘结层的水泥砂浆厚度、标号、石材专用粘结剂铺贴 3.其他未尽事宜满足规范及设计要求详见图纸 | ㎡ | 11
7 | 地面瓷砖美缝 |  | 地面瓷砖美缝 | m | 42
8 | 防水涂料 |  | 1.防水膜品种:Ⅱ型JS防水 2.涂膜厚度、遍数: 3.工程量按设计图示尺寸以水平投影面积计算，防水附加层、阴阳角附加层、涂膜嵌缝、接缝搭接、管道及地漏周边等附加层包含在综合单价中 4.其他未尽事宜满足规范及设计要求 5. 详见图纸 | ㎡ | 11
（五） | 卫生间吊顶工程
1 | 天棚平吊天花 |  | 1.龙骨基层（类型综合考虑），硅酸钙板吊顶平面 2.开灯孔、检修口、风口、喷淋开口制作等设计要求的工作内容； 3.10mm工艺缝 4.其他未尽事宜满足规范及设计要求。 5.详见图纸 | ㎡ | 10.7
2 | 灯带槽 |  | 1.木作基层； 2.硅酸钙板制作安装； 3.拉丝玫瑰金不锈钢（无指纹） 4.其他未尽事宜满足规范及设计要求。 5.详见图纸 | m | 5.2
3 | 天棚白色乳胶漆 |  | 1.喷刷涂料部位:综合考虑 2.基层处理：综合考虑 3.涂料品种、喷刷遍数:防潮白色乳胶漆一道底漆、两道面漆 4.工程量按设计图示尺寸以面积计算 5.其他未尽事宜满足规范及设计要求。 6.详见图纸 | ㎡ | 11.7
4 | 天棚刮腻子（防水） |  | 腻子找平（综合考虑厚度及遍数），打磨 | ㎡ | 11.7
5 | 木作暖风和排气口及加固 |  | 1、ABS回风口 2、尺寸具体按照图纸结合现场为准 3、综合考虑完成本清单项所需的全部费用 4.详见图纸 | m | 2.4
（六） | 卫生间墙面工程
1 | 墙面防水涂料 |  | 1.防水膜品种:Ⅱ型JS防水 2.涂膜厚度、遍数: 3.高度刷1.8米 4.其他未尽事宜满足规范及设计要求 5. 详见图纸 | m2 | 31.4
2 | 600X1200墙砖（点挂） |  | 1.规格型号：600*1200灰色仿大理石砖墙面 2.点挂； 3.面层材料铺设，切角、倒角、磨边、切割、异型加工、专用勾缝剂勾缝包括在综合单价中； 4.其他未尽事宜满足规范及设计要求 | m2 | 49
3 | 墙面瓷砖美缝 |  | 墙面瓷砖美缝 | m | 90
五 | 美发室
（一） | 地面工程
1 | 地面找平 |  | 1.基层处理：1:3水泥砂浆找平层，厚度根据现场情况综合考虑； 2.工程量按图示装饰完成线以投影面积计算； 3.其他未尽事宜满足规范及设计要求。 4.详见图纸 | ㎡ | 18.9
2 | 自流平水泥地面 |  | 1.基层处理：自流平专用界面剂、水泥基自流平砂浆 2.工程量按图示装饰完成线以投影面积计算； 3.其他未尽事宜满足规范及设计要求。 4.详见图纸 | ㎡ | 18.9
3 | 压顶窗台石 |  | 1.规格型号：宽度综合考虑 2.粘结层厚度、砂浆配合比:综合考虑 3.窗台板材质、规格、颜色:灰色大理石窗台石 4.其他未尽事宜满足规范及设计要求详见图纸。 | m | 3.5
4 | 石材门槛石 |  | 1.规格型号：大理石门槛石 2.石材专用粘结剂铺贴 3.切角、倒角、切割、异型加工、刷浆填缝 4.其他未尽事宜满足规范及设计要求详见图纸 | m | 1
5 | 金属收边条 |  | 1.其他未尽事宜满足规范及设计要求详见图纸 | m | 2
6 | 地塑 |  | 1.面层材料：厚3mm 2.专用铺贴辅料、及接缝收口辅料 3.其他未尽事宜满足规范及设计要求详见图纸 | ㎡ | 18.9
（二） | 吊顶工程
1 | 天棚平吊天花 |  | 1.龙骨基层（类型综合考虑），硅酸钙板吊顶平面 2.开灯孔、检修口、风口、喷淋开口制作等设计要求的工作内容； 3.10mm工艺缝 4.其他未尽事宜满足规范及设计要求。 5.详见图纸 | ㎡ | 18.9
2 | 灯带槽 |  | 1.木作基层； 2.硅酸钙板制作安装； 3.拉丝玫瑰金不锈钢（无指纹） 4.其他未尽事宜满足规范及设计要求。 5.详见图纸 | m | 14.5
3 | 窗帘盒 |  | 1.宽度：630+200mm 2.基层：龙骨、基层板规格形式以具体设计图纸为准综合考虑 3.面层板材质：硅酸钙板 4.工程量按照设计图示尺寸以中心线延长米计算 5.其他未尽事宜满足规范及设计要求。 6.详见图纸 | m | 3.51
4 | 天棚白色乳胶漆 |  | 1.喷刷涂料部位:综合考虑 2.基层处理：综合考虑 3.涂料品种、喷刷遍数:防潮白色乳胶漆一道底漆、两道面漆 4.工程量按设计图示尺寸以面积计算 5.其他未尽事宜满足规范及设计要求。 6.详见图纸 | ㎡ | 24.1
5 | 天棚刮腻子 |  | 腻子找平（综合考虑厚度及遍数），打磨 | ㎡ | 24.1
6 | 木作空调回风口及加固 |  | 1、ABS回风口 2、尺寸具体按照图纸结合现场为准 3、综合考虑完成本清单项所需的全部费用 4.详见图纸 | m | 2
7 | 木作空调出风口及加固 |  | 1、ABS出风口 2、尺寸具体按照图纸结合现场为准 3、综合考虑完成本清单项所需的全部费用 4.详见图纸 | m | 2
（三） | 墙面工程
1 | 墙面腻子 |  | 腻子找平（综合考虑厚度及遍数），打磨 | m2 | 29
2 | 白色艺术漆 |  | 1.喷刷涂料部位:综合考虑 2.基层处理：综合考虑 3.涂料品种、喷刷遍数:艺术漆一道底漆、两道面漆 4.工程量按设计图示尺寸以面积计算 5.其他未尽事宜满足规范及设计要求。 6.详见图纸 | m2 | 25
3 | 灰色艺术漆 |  | 1.喷刷涂料部位:综合考虑 2.基层处理：综合考虑 3.涂料品种、喷刷遍数:艺术漆一道底漆、两道面漆 4.工程量按设计图示尺寸以面积计算 5.其他未尽事宜满足规范及设计要求。 6.详见图纸 | m2 | 3.7
4 | 40MM黑色不锈钢踢脚线 |  | 1.踢脚线高度:40mm 2.面层材料品种、规格、颜色:黑色不锈钢（无指纹）踢脚线 3.工程量按设计图示尺寸以延长米计算 4.其他未尽事宜满足规范及设计要求。 5.详见图纸 | m | 14
5 | 40MM黑色不锈钢踢脚线基层 |  | 踢脚线40mm高基层板 | m | 14
7 | 墙面木饰面基层 |  | 墙面木饰面基层板打底 | m2 | 12
8 | 600X1200墙砖（点挂） |  | 1.规格型号：600*1200灰色仿大理石砖墙面 2.点挂； 3.面层材料铺设，切角、倒角、磨边、切割、异型加工、专用勾缝剂勾缝包括在综合单价中； 4.其他未尽事宜满足规范及设计要求 | m2 | 2.4
六 | 护士站、等候区、走道
（一） | 地面工程
1 | 地面找平 |  | 1.基层处理：1:3水泥砂浆找平层，厚度根据现场情况综合考虑； 2.工程量按图示装饰完成线以投影面积计算； 3.其他未尽事宜满足规范及设计要求。 4.详见图纸 | ㎡ | 145
2 | 自流平水泥地面 |  | 1.基层处理：自流平专用界面剂、水泥基自流平砂浆 2.工程量按图示装饰完成线以投影面积计算； 3.其他未尽事宜满足规范及设计要求。 4.详见图纸 | ㎡ | 145
3 | 压顶窗台石 |  | 1.规格型号：宽度综合考虑 2.粘结层厚度、砂浆配合比:综合考虑 3.窗台板材质、规格、颜色:灰色大理石窗台石 4.其他未尽事宜满足规范及设计要求详见图纸。 | m | 1.76
4 | 地塑 |  | 1.面层材料：厚3mm 2.专用铺贴辅料、及接缝收口辅料 3.其他未尽事宜满足规范及设计要求详见图纸 | ㎡ | 145
（二） | 天棚工程
1 | 天棚平吊天花 |  | 1.龙骨基层（类型综合考虑），硅酸钙板吊顶平面 2.开灯孔、检修口、风口、喷淋开口制作等设计要求的工作内容； 3.10mm工艺缝 4.其他未尽事宜满足规范及设计要求。 5.详见图纸 | ㎡ | 146
2 | 圆弧造型吊顶 |  | 1.龙骨基层（类型综合考虑），硅酸钙板吊顶跌级 2.开灯孔、检修口、风口、喷淋开口制作等设计要求的工作内容； 3.工程量按设计图示尺寸以投影面积计算 4.其他未尽事宜满足规范及设计要求。 5.详见图纸 | m | 15.8
3 | 灯带槽 |  | 1.木作基层； 2.硅酸钙板制作安装； 3.拉丝玫瑰金不锈钢（无指纹） 4.其他未尽事宜满足规范及设计要求。 5.详见图纸 | m | 116.5
4 | 天棚白色乳胶漆 |  | 1.喷刷涂料部位:综合考虑 2.基层处理：综合考虑 3.涂料品种、喷刷遍数:防潮白色乳胶漆一道底漆、两道面漆 4.工程量按设计图示尺寸以面积计算 5.其他未尽事宜满足规范及设计要求。 6.详见图纸 | ㎡ | 159.5
5 | 天棚刮腻子 |  | 腻子找平（综合考虑厚度及遍数），打磨 | ㎡ | 159.5
（三） | 墙面工程
1 | 墙面腻子 |  | 腻子找平（综合考虑厚度及遍数），打磨 | m2 | 224
2 | 白色艺术漆 |  | 1.喷刷涂料部位:综合考虑 2.基层处理：综合考虑 3.涂料品种、喷刷遍数:艺术漆一道底漆、两道面漆 4.工程量按设计图示尺寸以面积计算 5.其他未尽事宜满足规范及设计要求。 6.详见图纸 | m2 | 235
3 | 40MM黑色不锈钢踢脚线 |  | 1.踢脚线高度:40mm 2.面层材料品种、规格、颜色:黑色不锈钢（无指纹）踢脚线 3.工程量按设计图示尺寸以延长米计算 4.其他未尽事宜满足规范及设计要求。 5.详见图纸 | m | 57
4 | 40MM黑色不锈钢踢脚线基层 |  | 踢脚线40mm高基层板 | m | 57
5 | 墙面木饰面基层 |  | 墙面木饰面基层板打底 | m2 | 83
6 | 墙面木饰面 |  | 1.基层类型:木饰面墙面 2.工程量按立面投影面积计算、综合考虑主材损耗 3.其他未尽事宜满足规范及设计要求 4.详见图纸 | m2 | 98.3
7 | 古铜色不锈钢 |  | 详见图纸 | m | 6.3
8 | 黑色不锈钢 |  | 详见图纸 | m | 74.5
9 | 木饰面隐藏门 |  | 1.尺寸：1200*2400mm 2.规格：成品木饰面隐藏移门 3.配套五金 4.其他未尽事宜满足规范及设计要求详见图纸 | 樘 | 1
10 | 灯带槽 |  | 1.木作基层； 2.硅酸钙板制作安装； 3.拉丝玫瑰金不锈钢（无指纹） 4.其他未尽事宜满足规范及设计要求。 5.详见图纸 | m | 14
七 | 吸烟区
（一） | 地面工程
1 | 地面找平 |  | 1.基层处理：1:3水泥砂浆找平层，厚度根据现场情况综合考虑； 2.工程量按图示装饰完成线以投影面积计算； 3.其他未尽事宜满足规范及设计要求。 4.详见图纸 | ㎡ | 9.2
2 | 自流平水泥地面 |  | 1.基层处理：自流平专用界面剂、水泥基自流平砂浆 2.工程量按图示装饰完成线以投影面积计算； 3.其他未尽事宜满足规范及设计要求。 4.详见图纸 | ㎡ | 9.2
3 | 压顶窗台石 |  | 1.规格型号：宽度综合考虑 2.粘结层厚度、砂浆配合比:综合考虑 3.窗台板材质、规格、颜色:灰色大理石窗台石 4.其他未尽事宜满足规范及设计要求详见图纸。 | m | 3.8
4 | 石材门槛石 |  | 1.规格型号：大理石门槛石 2.石材专用粘结剂铺贴 3.切角、倒角、切割、异型加工、刷浆填缝 4.其他未尽事宜满足规范及设计要求详见图纸 | m | 1.2
5 | 金属收边条 |  | 1.其他未尽事宜满足规范及设计要求详见图纸 | m | 2.4
5 | 地塑 |  | 1.面层材料：厚3mm 2.专用铺贴辅料、及接缝收口辅料 3.其他未尽事宜满足规范及设计要求详见图纸 | ㎡ | 9.2
（二） | 吊顶工程
1 | 天棚平吊天花 |  | 1.龙骨基层（类型综合考虑），硅酸钙板吊顶平面 2.开灯孔、检修口、风口、喷淋开口制作等设计要求的工作内容； 3.10mm工艺缝 4.其他未尽事宜满足规范及设计要求。 5.详见图纸 | ㎡ | 9.2
2 | 天棚白色乳胶漆 |  | 1.喷刷涂料部位:综合考虑 2.基层处理：综合考虑 3.涂料品种、喷刷遍数:防潮白色乳胶漆一道底漆、两道面漆 4.工程量按设计图示尺寸以面积计算 5.其他未尽事宜满足规范及设计要求。 6.详见图纸 | ㎡ | 9.2
3 | 天棚刮腻子 |  | 腻子找平（综合考虑厚度及遍数），打磨 | ㎡ | 9.2
（三） | 墙面工程
1 | 黑色不锈钢 |  | 详见图纸 | m | 12.3
2 | 40MM黑色不锈钢踢脚线 |  | 1.踢脚线高度:40mm 2.面层材料品种、规格、颜色:黑色不锈钢（无指纹）踢脚线 3.工程量按设计图示尺寸以延长米计算 4.其他未尽事宜满足规范及设计要求。 5.详见图纸 | m | 11
3 | 40MM黑色不锈钢踢脚线基层 |  | 踢脚线40mm高基层板 | m | 11
4 | 墙面腻子 |  | 腻子找平（综合考虑厚度及遍数），打磨 | m2 | 19.7
5 | 白色艺术漆 |  | 1.喷刷涂料部位:综合考虑 2.基层处理：综合考虑 3.涂料品种、喷刷遍数:艺术漆一道底漆、两道面漆 4.工程量按设计图示尺寸以面积计算 5.其他未尽事宜满足规范及设计要求。 6.详见图纸 | m2 | 19.7
八 | 候梯间
（一） | 地面工程
1 | 地面找平 |  | 1.基层处理：1:3水泥砂浆找平层，厚度根据现场情况综合考虑； 2.工程量按图示装饰完成线以投影面积计算； 3.其他未尽事宜满足规范及设计要求。 4.详见图纸 | ㎡ | 30
2 | 自流平水泥地面 |  | 1.基层处理：自流平专用界面剂、水泥基自流平砂浆 2.工程量按图示装饰完成线以投影面积计算； 3.其他未尽事宜满足规范及设计要求。 4.详见图纸 | ㎡ | 30
3 | 压顶窗台石 |  | 1.规格型号：宽度综合考虑 2.粘结层厚度、砂浆配合比:综合考虑 3.窗台板材质、规格、颜色:灰色大理石窗台石 4.其他未尽事宜满足规范及设计要求详见图纸。 | m | 1.8
4 | 地塑 |  | 1.面层材料：厚3mm 2.专用铺贴辅料、及接缝收口辅料 3.其他未尽事宜满足规范及设计要求详见图纸 | ㎡ | 30
（二） | 天棚工程
1 | 天棚平吊天花 |  | 1.龙骨基层（类型综合考虑），硅酸钙板吊顶平面 2.开灯孔、检修口、风口、喷淋开口制作等设计要求的工作内容； 3.10mm工艺缝 4.其他未尽事宜满足规范及设计要求。 5.详见图纸 | ㎡ | 29.7
2 | 吊顶叠级造型 |  | 1.龙骨基层（类型综合考虑），硅酸钙板吊顶跌级 2.开灯孔、检修口、风口、喷淋开口制作等设计要求的工作内容； 3.工程量按设计图示尺寸以投影面积计算 4.其他未尽事宜满足规范及设计要求。 5.详见图纸 | m | 26
3 | 灯带槽 |  | 1.木作基层； 2.硅酸钙板制作安装； 3.拉丝玫瑰金不锈钢（无指纹） 4.其他未尽事宜满足规范及设计要求。 5.详见图纸 | m | 23.5
4 | 天棚白色乳胶漆 |  | 1.喷刷涂料部位:综合考虑 2.基层处理：综合考虑 3.涂料品种、喷刷遍数:防潮白色乳胶漆一道底漆、两道面漆 4.工程量按设计图示尺寸以面积计算 5.其他未尽事宜满足规范及设计要求。 6.详见图纸 | ㎡ | 34.9
5 | 天棚刮腻子 |  | 腻子找平（综合考虑厚度及遍数），打磨 | ㎡ | 34.9
（三） | 墙面工程
1 | 墙面木饰面基层 |  | 墙面木饰面基层板打底 | m2 | 55
2 | 墙面木饰面 |  | 1.基层类型:木饰面墙面 2.工程量按立面投影面积计算、综合考虑主材损耗 3.其他未尽事宜满足规范及设计要求 4.详见图纸 | m2 | 55
3 | 黑色不锈钢 |  | 详见图纸 | m | 42.7
4 | 古铜色不锈钢 |  | 详见图纸 | m | 5.1
九 | 公卫
（一） | 地面工程
1 | 地面找平 |  | 1.基层处理：1:3水泥砂浆找平层，厚度根据现场情况综合考虑； 2.工程量按图示装饰完成线以投影面积计算； 3.其他未尽事宜满足规范及设计要求。 4.详见图纸 | ㎡ | 25
2 | 地面防水保护层 |  | 1.益胶泥水泥砂浆保护层； | ㎡ | 25
3 | 止水坎 |  | 1.预埋止水坎； | m | 2.2
4 | 淋浴房石材挡水条 |  | 1.淋浴房石材挡水条； | m | 2.75
6 | 防滑砖 |  | 1.面层材料：600*1200大理石 2.综合考虑粘结层的水泥砂浆厚度、标号、石材专用粘结剂铺贴 3.其他未尽事宜满足规范及设计要求详见图纸 | ㎡ | 25
7 | 地面瓷砖美缝 |  | 地面瓷砖美缝 | m | 68
8 | 石材门槛石 |  | 1.规格型号：大理石门槛石 2.石材专用粘结剂铺贴 3.切角、倒角、切割、异型加工、刷浆填缝 4.其他未尽事宜满足规范及设计要求详见图纸 | m | 1.2
9 | 金属收边条 |  | 1.其他未尽事宜满足规范及设计要求详见图纸 | m | 1.2
10 | 防水涂料 |  | 1.防水膜品种:Ⅱ型JS防水 2.涂膜厚度、遍数: 3.工程量按设计图示尺寸以水平投影面积计算，防水附加层、阴阳角附加层、涂膜嵌缝、接缝搭接、管道及地漏周边等附加层包含在综合单价中 4.其他未尽事宜满足规范及设计要求 5. 详见图纸 | ㎡ | 25
（二） | 天棚工程
1 | （干区）平吊天花 |  | 1.龙骨基层（类型综合考虑），硅酸钙板吊顶平面 2.开灯孔、检修口、风口、喷淋开口制作等设计要求的工作内容； 3.10mm工艺缝 4.其他未尽事宜满足规范及设计要求。 5.详见图纸 | ㎡ | 11.7
2 | （干区） 天棚白色乳胶漆 |  | 1.喷刷涂料部位:综合考虑 2.基层处理：综合考虑 3.涂料品种、喷刷遍数:防潮白色乳胶漆一道底漆、两道面漆 4.工程量按设计图示尺寸以面积计算 5.其他未尽事宜满足规范及设计要求。 6.详见图纸 | ㎡ | 11.7
3 | （干区） 天棚刮腻子（防水） |  | 腻子找平（综合考虑厚度及遍数），打磨 | ㎡ | 11.7
4 | 铝扣板平吊天花 |  | 1.龙骨基层（类型综合考虑），硅酸钙板吊顶平面 2.开灯孔、检修口、风口、喷淋开口制作等设计要求的工作内容； 3.10mm工艺缝 4.其他未尽事宜满足规范及设计要求。 5.详见图纸 | ㎡ | 13
（三） | 卫生间墙面工程
1 | 淋浴房玻璃隔断 |  | 1、成品淋浴隔断（10mm钢化灰玻卤化）安装，含门及拉手、挡水条等五金 2、五金件、连接件采购及安装 | m2 | 21
4 | 墙面防水涂料 |  | 1.防水膜品种:Ⅱ型JS防水 2.涂膜厚度、遍数: 3.高度刷1米 4.其他未尽事宜满足规范及设计要求 5. 详见图纸 | m2 | 30
5 | 600X1200墙砖（点挂） |  | 1.规格型号：600*1200灰色仿大理石砖墙面 2.点挂； 3.面层材料铺设，切角、倒角、磨边、切割、异型加工、专用勾缝剂勾缝包括在综合单价中； 4.其他未尽事宜满足规范及设计要求 | m2 | 84.7
6 | 墙面瓷砖美缝 |  | 墙面瓷砖美缝 | m | 207.2
7 | 卫生间门 |  | 1.尺寸：1100*2200mm 2.规格：成品合门 3.含门配套五金 4.其他未尽事宜满足规范及设计要求详见图纸 | 樘 | 2
十 | 取餐区
（一） | 地面工程
1 | 地面找平 |  | 1.基层处理：1:3水泥砂浆找平层，厚度根据现场情况综合考虑； 2.工程量按图示装饰完成线以投影面积计算； 3.其他未尽事宜满足规范及设计要求。 4.详见图纸 | ㎡ | 16.2
2 | 自流平水泥地面 |  | 1.基层处理：自流平专用界面剂、水泥基自流平砂浆 2.工程量按图示装饰完成线以投影面积计算； 3.其他未尽事宜满足规范及设计要求。 4.详见图纸 | ㎡ | 16.2
3 | 压顶窗台石 |  | 1.规格型号：宽度综合考虑 2.粘结层厚度、砂浆配合比:综合考虑 3.窗台板材质、规格、颜色:灰色大理石窗台石 4.其他未尽事宜满足规范及设计要求详见图纸。 | m | 0
4 | 地塑 |  | 1.面层材料：厚3mm 2.专用铺贴辅料、及接缝收口辅料 3.其他未尽事宜满足规范及设计要求详见图纸 | ㎡ | 16.2
（二） | 吊顶工程
1 | 天棚平吊天花 |  | 1.龙骨基层（类型综合考虑），硅酸钙板吊顶平面 2.开灯孔、检修口、风口、喷淋开口制作等设计要求的工作内容； 3.10mm工艺缝 4.其他未尽事宜满足规范及设计要求。 5.详见图纸 | ㎡ | 13.9
2 | 天棚白色乳胶漆 |  | 1.喷刷涂料部位:综合考虑 2.基层处理：综合考虑 3.涂料品种、喷刷遍数:防潮白色乳胶漆一道底漆、两道面漆 4.工程量按设计图示尺寸以面积计算 5.其他未尽事宜满足规范及设计要求。 6.详见图纸 | ㎡ | 13.9
3 | 天棚刮腻子 |  | 腻子找平（综合考虑厚度及遍数），打磨 | ㎡ | 13.9
（三） | 墙面工程
1 | 40MM黑色不锈钢踢脚线 |  | 1.踢脚线高度:40mm 2.面层材料品种、规格、颜色:黑色不锈钢（无指纹）踢脚线 3.工程量按设计图示尺寸以延长米计算 4.其他未尽事宜满足规范及设计要求。 5.详见图纸 | m | 11.5
2 | 40MM黑色不锈钢踢脚线基层 |  | 踢脚线40mm高基层板 | m | 11.5
3 | 墙面腻子 |  | 腻子找平（综合考虑厚度及遍数），打磨 | m2 | 28
4 | 白色艺术漆 |  | 1.喷刷涂料部位:综合考虑 2.基层处理：综合考虑 3.涂料品种、喷刷遍数:艺术漆一道底漆、两道面漆 4.工程量按设计图示尺寸以面积计算 5.其他未尽事宜满足规范及设计要求。 6.详见图纸 | m2 | 28
十一 | 工作人员就餐区
（一） | 地面工程
1 | 地面找平 |  | 1.基层处理：1:3水泥砂浆找平层，厚度根据现场情况综合考虑； 2.工程量按图示装饰完成线以投影面积计算； 3.其他未尽事宜满足规范及设计要求。 4.详见图纸 | ㎡ | 16.8
2 | 自流平水泥地面 |  | 1.基层处理：自流平专用界面剂、水泥基自流平砂浆 2.工程量按图示装饰完成线以投影面积计算； 3.其他未尽事宜满足规范及设计要求。 4.详见图纸 | ㎡ | 16.8
3 | 压顶窗台石 |  | 1.规格型号：宽度综合考虑 2.粘结层厚度、砂浆配合比:综合考虑 3.窗台板材质、规格、颜色:灰色大理石窗台石 4.其他未尽事宜满足规范及设计要求详见图纸。 | m | 4.5
4 | 石材门槛石 |  | 1.规格型号：大理石门槛石 2.石材专用粘结剂铺贴 3.切角、倒角、切割、异型加工、刷浆填缝 4.其他未尽事宜满足规范及设计要求详见图纸 | m | 1
5 | 金属收边条 |  | 1.其他未尽事宜满足规范及设计要求详见图纸 | m | 2
6 | 地塑 |  | 1.面层材料：厚3mm 2.专用铺贴辅料、及接缝收口辅料 3.其他未尽事宜满足规范及设计要求详见图纸 | ㎡ | 16.8
（二） | 吊顶工程
1 | 天棚平吊天花 |  | 1.龙骨基层（类型综合考虑），硅酸钙板吊顶平面 2.开灯孔、检修口、风口、喷淋开口制作等设计要求的工作内容； 3.10mm工艺缝 4.其他未尽事宜满足规范及设计要求。 5.详见图纸 | ㎡ | 16.8
2 | 天棚白色乳胶漆 |  | 1.喷刷涂料部位:综合考虑 2.基层处理：综合考虑 3.涂料品种、喷刷遍数:防潮白色乳胶漆一道底漆、两道面漆 4.工程量按设计图示尺寸以面积计算 5.其他未尽事宜满足规范及设计要求。 6.详见图纸 | ㎡ | 16.8
3 | 天棚刮腻子 |  | 腻子找平（综合考虑厚度及遍数），打磨 | ㎡ | 16.8
（三） | 墙面工程
1 | 40MM黑色不锈钢踢脚线 |  | 1.踢脚线高度:40mm 2.面层材料品种、规格、颜色:黑色不锈钢（无指纹）踢脚线 3.工程量按设计图示尺寸以延长米计算 4.其他未尽事宜满足规范及设计要求。 5.详见图纸 | m | 16
2 | 40MM黑色不锈钢踢脚线基层 |  | 踢脚线40mm高基层板 | m | 16
3 | 墙面腻子 |  | 腻子找平（综合考虑厚度及遍数），打磨 | m2 | 28.5
4 | 白色艺术漆 |  | 1.喷刷涂料部位:综合考虑 2.基层处理：综合考虑 3.涂料品种、喷刷遍数:艺术漆一道底漆、两道面漆 4.工程量按设计图示尺寸以面积计算 5.其他未尽事宜满足规范及设计要求。 6.详见图纸 | m2 | 28.5
十二 | 仓库
（一） | 地面工程 | [5 empty] | 1 | 3 | 4 | 5 | 6 | 7 | 8 | 9 | 10 | 11 | 12 | 13 | 14
1 | 地面找平 |  | 1.基层处理：1:3水泥砂浆找平层，厚度根据现场情况综合考虑； 2.工程量按图示装饰完成线以投影面积计算； 3.其他未尽事宜满足规范及设计要求。 4.详见图纸 | ㎡ | 27 |  | 51 | 36.4 | 35.2 | 33 | 36.4 | 36.5 | 35.6 | 33 | 35.2 | 27 | 35 | 35 | 50
2 | 压顶窗台石 |  | 1.规格型号：宽度综合考虑 2.粘结层厚度、砂浆配合比:综合考虑 3.窗台板材质、规格、颜色:灰色大理石窗台石 4.其他未尽事宜满足规范及设计要求详见图纸。 | m | 12.9 |  | 14.8 | 6 | 5.5 | 5.5 | 6 | 6.1 | 5.46 | 5.5 | 5.8 | 12.9 | 4.8 | 4.8 | 8
3 | 复合实木地板 |  | 1.面层材料：厚20mm 2.其他未尽事宜满足规范及设计要求详见图纸 | ㎡ | 27 |  | 51 | 36.4 | 35.2 | 33 | 36.4 | 36.5 | 35.6 | 33 | 35.2 | 27 | 35 | 35 | 50
4 | 石材门槛石 |  | 1.规格型号：大理石门槛石 2.石材专用粘结剂铺贴 3.切角、倒角、切割、异型加工、刷浆填缝 4.其他未尽事宜满足规范及设计要求详见图纸 | m | 1.2 |  | 1 | 1.9 | 1.9 | 1.9 | 1.9 | 1.9 | 1.9 | 1.9 | 1.9 | 1.2 | 1.9 | 1.9 | 1.9
5 | 金属收边条 |  | 1.其他未尽事宜满足规范及设计要求详见图纸 | m | 2.4
（二） | 天棚工程
1 | 天棚平吊天花 |  | 1.龙骨基层（类型综合考虑），硅酸钙板吊顶平面 2.开灯孔、检修口、风口、喷淋开口制作等设计要求的工作内容； 3.10mm工艺缝 4.其他未尽事宜满足规范及设计要求。 5.详见图纸 | ㎡ | 27
2 | 灯带槽 |  | 1.木作基层； 2.硅酸钙板制作安装； 3.拉丝玫瑰金不锈钢（无指纹） 4.其他未尽事宜满足规范及设计要求。 5.详见图纸 | m | 16.5
3 | 窗帘盒 |  | 1.宽度：630+200mm 2.基层：龙骨、基层板规格形式以具体设计图纸为准综合考虑 3.面层板材质：硅酸钙板 4.工程量按照设计图示尺寸以中心线延长米计算 5.其他未尽事宜满足规范及设计要求。 6.详见图纸 | m | 10.7
4 | 天棚白色乳胶漆 |  | 1.喷刷涂料部位:综合考虑 2.基层处理：综合考虑 3.涂料品种、喷刷遍数:防潮白色乳胶漆一道底漆、两道面漆 4.工程量按设计图示尺寸以面积计算 5.其他未尽事宜满足规范及设计要求。 6.详见图纸 | ㎡ | 30.3
5 | 天棚刮腻子 |  | 腻子找平（综合考虑厚度及遍数），打磨 | ㎡ | 30.3
6 | 木作空调回风口及加固 |  | 1、ABS回风口 2、尺寸具体按照图纸结合现场为准 3、综合考虑完成本清单项所需的全部费用 4.详见图纸 | m | 4.5
7 | 木作空调出风口及加固 |  | 1、ABS出风口 2、尺寸具体按照图纸结合现场为准 3、综合考虑完成本清单项所需的全部费用 4.详见图纸 | m | 4.5
（三） | 墙面工程
1 | 40MM黑色不锈钢踢脚线 |  | 1.踢脚线高度:40mm 2.面层材料品种、规格、颜色:黑色不锈钢（无指纹）踢脚线 3.工程量按设计图示尺寸以延长米计算 4.其他未尽事宜满足规范及设计要求。 5.详见图纸 | m | 21
2 | 40MM黑色不锈钢踢脚线基层 |  | 踢脚线40mm高基层板 | m | 21
3 | 墙面腻子 |  | 腻子找平（综合考虑厚度及遍数），打磨 | m2 | 28
4 | 白色艺术漆 |  | 1.喷刷涂料部位:综合考虑 2.基层处理：综合考虑 3.涂料品种、喷刷遍数:艺术漆一道底漆、两道面漆 4.工程量按设计图示尺寸以面积计算 5.其他未尽事宜满足规范及设计要求。 6.详见图纸 | m2 | 28
十三 | 花园
（一） | 地面工程
1 | 地面找平 |  | 1.基层处理：1:3水泥砂浆找平层，厚度根据现场情况综合考虑； 2.工程量按图示装饰完成线以投影面积计算； 3.其他未尽事宜满足规范及设计要求。 4.详见图纸 | ㎡ | 68.2
2 | 自流平水泥地面 |  | 1.基层处理：自流平专用界面剂、水泥基自流平砂浆 2.工程量按图示装饰完成线以投影面积计算； 3.其他未尽事宜满足规范及设计要求。 4.详见图纸 | ㎡ | 68.2
3 | 压顶窗台石 |  | 1.规格型号：宽度综合考虑 2.粘结层厚度、砂浆配合比:综合考虑 3.窗台板材质、规格、颜色:灰色大理石窗台石 4.其他未尽事宜满足规范及设计要求详见图纸。 | m | 0
4 | 石材门槛石 |  | 1.规格型号：大理石门槛石 2.石材专用粘结剂铺贴 3.切角、倒角、切割、异型加工、刷浆填缝 4.其他未尽事宜满足规范及设计要求详见图纸 | m | 1.8 |  | 1 | 1.9 | 1.9 | 1.9 | 1.9 | 1.9 | 1.9 | 1.9 | 1.9 | 1.2 | 1.9 | 1.9 | 1.9
5 | 金属收边条 |  | 1.其他未尽事宜满足规范及设计要求详见图纸 | m | 3.6
6 | 塑木 |  | 1.面层材料：厚3mm 2.专用铺贴辅料、及接缝收口辅料 3.其他未尽事宜满足规范及设计要求详见图纸 | ㎡ | 68.2
十四 | 固定家具
1 | 护士站吧台 |  | 定制吧台，包含木饰面柜体、石材台面、灯带、定制字体。 | m | 3.1
十五 | 水电安装
（一） | 电气
1 | 强电布线 |  | 按图纸及现场要求（不含配电箱空气开关、开关插座面板灯具、水龙头及配件） | m2 | 1053
2 | 弱电布线（电话、电视、网络） |  | 按图纸及现场要求（不含配电箱空气开关、开关插座面板灯具、水龙头及配件） | m2 | 1053
3 | 给排水布管 |  | 给水排水管道布设 | m2 | 1053
4 | 配电箱 |  | 配电箱，含空开、模块、弱电箱 | 项 | 16
5 | 开关面板 |  | 一开面板 | 个 | 7
6 | 开关面板 |  | 二开面板 | 个 | 18
6 | 开关面板 |  | 三开面板 | 个 | 81
8 | 插座面板 |  | 斜五孔插座 | 个 | 95
8 | 防水插座面板 |  | 防水等级：IP66 | 个 | 97
9 | 网络面板 |  | 六类网络面板 | 个 | 44
10 | 电话面板 |  | 二芯电话面板 | 个 | 1
11 | 三角阀 |  | 全铜主体三角阀 | 个 | 180
（二） | 灯具
1 | LED筒灯（射灯） |  | 防潮筒灯 | 个 | 102
2 | 格栅灯 |  | 双头格栅灯 | 个 | 3
3 | 吊灯（小） |  | 单头小吊灯 | 个 | 39
4 | 吊灯（大） |  | 多头大吊灯 | 个 | 2
5 | 灯带变压器 |  | 按图纸现场要求选适配款式 | 个 | 68
6 | 普通灯带 |  | LED灯带 | m | 959
7 | 防水灯带 |  | 防水灯带 | m | 37
8 | 灯带铝槽 |  | 灯带铝槽 | m | 332
9 | 线性灯带 |  | 灯带+配套型材 | m | 59
10 | LED平板灯 |  | 300*300集成吊顶用 | 个 | 9
10 | 壁灯 |  | 月子房门口壁灯 | 个 | 21
10 | 带灯房号牌 |  | 带灯款房号牌 | 个 | 18
（三） | 洁具
1 | 马桶 |  | 选样 | 个 | 14
2 | 蹲便器 |  | 选样 | 个 | 3
3 | 淋浴器 |  | 全套淋浴花洒 | 套 | 19
4 | 卫浴柜 |  | 包含台面、柜体、镜柜 | 套 | 19
5 | 龙头 |  | 卫浴柜、水吧台、婴儿小浴缸龙头及下水器 | 套 | 52
6 | 内嵌式小浴缸 |  | 内嵌式小浴缸 | 个 | 16
7 | 落地小浴缸 |  | 落地小浴缸 | 个 | 2
8 | 成品浴缸 |  | 亚克力半透明浴缸 | 个 | 2
9 | 浴缸边水龙头 |  | 浴缸边水龙头 | 套 | 3
10 | 台盆 |  | 卫浴柜、水吧台，台盆 | 个 | 19
11 | 淋浴房玻璃隔断 |  | 铝合金玻璃隔断 | ㎡ | 108
12 | 洗衣机地漏 |  | 洗衣机专用地漏 | 个 | 14
13 | 厨卫地漏 |  | 厨卫普通地漏 | 个 | 19
14 | 淋浴长条地漏 |  | 淋浴长条地漏（30cm） | 个 | 19
15 | 拖把池 |  | 陶瓷拖把池、下水器、龙头 | 个 | 1
十六 | 其他项目
1 | 石材结晶 |  |  | 项 | 1
2 | 现场零星项目维修 |  | 现场零星项目维修 | 项 | 1
3 | 现场卫生清理外运 |  | 施工材料运输搬楼费 | m2 | 1053
4 | 现场卫生保洁 |  | 工程完工后粗清洁 | m2 | 1053
5 | 现场材料搬运 |  | 施工材料运输搬楼费 | m2 | 1053
十七 | 合计
1 | 瓦工部分
2 | 水电硬装部分
3 | 木工部分
4 | 油漆工部分
5 | 卫浴及隔断
6 | 线灯灯具部分
7 | 大理石
8 | 瓷砖
9 | 美缝
10 | 木地板或地毯等
11 | 不锈钢
12 | 木饰面
13 | 玻璃、亚克力饰面
15 | 成品门
16 | 家具
17 | 洁具
18 | 软硬包
19 | 石材结晶
20 | 开荒保洁
20 | 其他项目

## 月子中心六层
星萌月子中心装修预算表（六层）
序号 | 项目名称 | 材料编号 | 项目特征 | 单位 | 工程量 | 人工费（元）
一 | 大型会议室
（一） | 地面工程
1 | 地面找平 |  | 1.基层处理：1:3水泥砂浆找平层，厚度根据现场情况综合考虑； 2.工程量按图示装饰完成线以投影面积计算； 3.其他未尽事宜满足规范及设计要求。 4.详见图纸 | ㎡ | 118.6
2 | 自流平水泥地面 |  | 1.基层处理：自流平专用界面剂、水泥基自流平砂浆 2.工程量按图示装饰完成线以投影面积计算； 3.其他未尽事宜满足规范及设计要求。 4.详见图纸 | ㎡ | 93.6
3 | 压顶窗台石 |  | 1.规格型号：宽度综合考虑 2.粘结层厚度、砂浆配合比:综合考虑 3.窗台板材质、规格、颜色:灰色大理石窗台石 4.其他未尽事宜满足规范及设计要求详见图纸。 | m | 24
4 | 13mm橡胶海绵衬垫 |  | 其他未尽事宜满足规范及设计要求详见图纸。 | ㎡ | 93.6
5 | 地面地毯 |  | 1.地面艺术地毯 2.铜条收口 3.符合设计、验收要求 | ㎡ | 93.6
6 | 石材门槛石 |  | 1.规格型号：大理石门槛石 2.石材专用粘结剂铺贴 3.切角、倒角、切割、异型加工、刷浆填缝 4.其他未尽事宜满足规范及设计要求详见图纸 | m | 5
7 | 金属收边条 |  | 1.其他未尽事宜满足规范及设计要求详见图纸 | m | 9
8 | 复合实木地板 |  | 1.面层材料：厚20mm 2.其他未尽事宜满足规范及设计要求详见图纸 | ㎡ | 25
（二） | 天棚工程
1 | 天棚平吊天花 |  | 1.龙骨基层（类型综合考虑），硅酸钙板吊顶平面 2.开灯孔、检修口、风口、喷淋开口制作等设计要求的工作内容； 3.10mm工艺缝 4.其他未尽事宜满足规范及设计要求。 5.详见图纸 | ㎡ | 119
2 | 灯带槽 |  | 1.木作基层； 2.硅酸钙板制作安装； 3.拉丝玫瑰金不锈钢（无指纹） 4.其他未尽事宜满足规范及设计要求。 5.详见图纸 | m | 20.7
2 | 软膜天花造型吊顶 |  | 1.龙骨基层（类型综合考虑），硅酸钙板吊顶跌级 2.开灯孔、检修口、风口、喷淋开口制作等设计要求的工作内容； 3.工程量按设计图示尺寸以投影面积计算 4.其他未尽事宜满足规范及设计要求。 5.详见图纸 | m | 29.4
3 | 软膜天花 |  | 房间天棚不锈钢线条 | ㎡ | 11.8
4 | 窗帘盒 |  | 1.宽度：630+200mm 2.基层：龙骨、基层板规格形式以具体设计图纸为准综合考虑 3.面层板材质：硅酸钙板 4.工程量按照设计图示尺寸以中心线延长米计算 5.其他未尽事宜满足规范及设计要求。 6.详见图纸 | m | 14.4
5 | 天棚白色乳胶漆 |  | 1.喷刷涂料部位:综合考虑 2.基层处理：综合考虑 3.涂料品种、喷刷遍数:防潮白色乳胶漆一道底漆、两道面漆 4.工程量按设计图示尺寸以面积计算 5.其他未尽事宜满足规范及设计要求。 6.详见图纸 | ㎡ | 119.06
6 | 天棚刮腻子 |  | 腻子找平（综合考虑厚度及遍数），打磨 | ㎡ | 119.06
7 | 木作空调回风口及加固 |  | 1、ABS回风口 2、尺寸具体按照图纸结合现场为准 3、综合考虑完成本清单项所需的全部费用 4.详见图纸 | m | 3.3
8 | 木作空调出风口及加固 |  | 1、ABS出风口 2、尺寸具体按照图纸结合现场为准 3、综合考虑完成本清单项所需的全部费用 4.详见图纸 | m | 3.3
（三） | 墙面工程
1 | 墙面腻子 |  | 腻子找平（综合考虑厚度及遍数），打磨 | m2 | 45.3
2 | 白色艺术漆 |  | 1.喷刷涂料部位:综合考虑 2.基层处理：综合考虑 3.涂料品种、喷刷遍数:艺术漆一道底漆、两道面漆 4.工程量按设计图示尺寸以面积计算 5.其他未尽事宜满足规范及设计要求。 6.详见图纸 | m2 | 45.3
3 | 圆弧钢化清玻璃饰面 |  | 详见图纸 | m2 | 7.9
4 | 黑色不锈钢窗套 |  | 详见图纸 | m | 10.9
5 | 墙面硬包基层 |  | 1.皮雕硬包基层（床背景）阻燃板基层 2.工程量按立面投影面积计算、综合考虑主材损耗 3.其他未尽事宜满足规范及设计要求 4.详见图纸 | m2 | 12.9
6 | 墙面皮包 |  | 1.基层类型:皮雕硬包 2.其他未尽事宜满足规范及设计要求 3.详见图纸 | m2 | 12.9
7 | 墙面木饰面基层 |  | 墙面木饰面基层板打底 | m2 | 10.6
8 | 墙面木饰面 |  | 1.基层类型:木饰面墙面 2.工程量按立面投影面积计算、综合考虑主材损耗 3.其他未尽事宜满足规范及设计要求 4.详见图纸 | m2 | 10.6
9 | 40MM黑色不锈钢踢脚线 |  | 1.踢脚线高度:40mm 2.面层材料品种、规格、颜色:黑色不锈钢（无指纹）踢脚线 3.工程量按设计图示尺寸以延长米计算 4.其他未尽事宜满足规范及设计要求。 5.详见图纸 | m | 31.1
10 | 40MM黑色不锈钢踢脚线基层 |  | 踢脚线40mm高基层板 | m | 25.7
11 | 木饰面门 |  | 1.尺寸：2000*2700mm 2.规格：成品木饰面隐藏移门 3.配套五金 4.其他未尽事宜满足规范及设计要求详见图纸 | 樘 | 2
12 | 木饰面门 |  | 1.尺寸：1000*2700mm 2.规格：成品木饰面隐藏移门 3.配套五金 4.其他未尽事宜满足规范及设计要求详见图纸 | 樘 | 1
二 | 水吧间
（一） | 地面工程
1 | 压顶窗台石 |  | 1.规格型号：宽度综合考虑 2.粘结层厚度、砂浆配合比:综合考虑 3.窗台板材质、规格、颜色:灰色大理石窗台石 4.其他未尽事宜满足规范及设计要求详见图纸。 | m | 1.77
2 | 瓷砖地面 |  | 1.面层材料：600*1200防滑砖 2.综合考虑粘结层的水泥砂浆厚度、标号、石材专用粘结剂铺贴 3.其他未尽事宜满足规范及设计要求详见图纸 | ㎡ | 6.4
3 | 地面瓷砖美缝 |  | 地面瓷砖美缝 | m | 29
（二） | 天棚工程
1 | 天棚平吊天花 |  | 1.龙骨基层（类型综合考虑），硅酸钙板吊顶平面 2.开灯孔、检修口、风口、喷淋开口制作等设计要求的工作内容； 3.10mm工艺缝 4.其他未尽事宜满足规范及设计要求。 5.详见图纸 | ㎡ | 6.4
2 | 天棚白色乳胶漆 |  | 1.喷刷涂料部位:综合考虑 2.基层处理：综合考虑 3.涂料品种、喷刷遍数:防潮白色乳胶漆一道底漆、两道面漆 4.工程量按设计图示尺寸以面积计算 5.其他未尽事宜满足规范及设计要求。 6.详见图纸 | ㎡ | 6.4
3 | 天棚刮腻子 |  | 腻子找平（综合考虑厚度及遍数），打磨 | ㎡ | 6.4
（三） | 墙面工程
1 | 墙面防水涂料 |  | 1.防水膜品种:Ⅱ型JS防水 2.高度刷1米 3.工程量按设计图示尺寸以面积计算 4.其他未尽事宜满足规范及设计要求 5. 详见图纸 | m2 | 5.1
2 | 墙面腻子 |  | 腻子找平（综合考虑厚度及遍数），打磨 | m2 | 21.6
3 | 白色艺术漆 |  | 1.喷刷涂料部位:综合考虑 2.基层处理：综合考虑 3.涂料品种、喷刷遍数:艺术漆一道底漆、两道面漆 4.工程量按设计图示尺寸以面积计算 5.其他未尽事宜满足规范及设计要求。 6.详见图纸 | m2 | 16.5
4 | 40MM黑色不锈钢踢脚线 |  | 1.踢脚线高度:40mm 2.面层材料品种、规格、颜色:黑色不锈钢（无指纹）踢脚线 3.工程量按设计图示尺寸以延长米计算 4.其他未尽事宜满足规范及设计要求。 5.详见图纸 | m | 2.51
5 | 40MM黑色不锈钢踢脚线基层 |  | 踢脚线40mm高基层板 | m | 2.51
三 | 备用间
（一） | 地面工程
1 | 瓷砖地面 |  | 1.面层材料：600*1200防滑砖 2.综合考虑粘结层的水泥砂浆厚度、标号、石材专用粘结剂铺贴 3.其他未尽事宜满足规范及设计要求详见图纸 | ㎡ | 9.2
2 | 地面瓷砖美缝 |  | 地面瓷砖美缝 | m | 32
3 | 石材门槛石 |  | 1.规格型号：大理石门槛石 2.石材专用粘结剂铺贴 3.切角、倒角、切割、异型加工、刷浆填缝 4.其他未尽事宜满足规范及设计要求详见图纸 | m | 1
4 | 金属收边条 |  | 1.其他未尽事宜满足规范及设计要求详见图纸 | m | 1
（二） | 天棚工程
1 | 天棚平吊天花 |  | 1.龙骨基层（类型综合考虑），硅酸钙板吊顶平面 2.开灯孔、检修口、风口、喷淋开口制作等设计要求的工作内容； 3.10mm工艺缝 4.其他未尽事宜满足规范及设计要求。 5.详见图纸 | ㎡ | 9.2
2 | 天棚白色乳胶漆 |  | 1.喷刷涂料部位:综合考虑 2.基层处理：综合考虑 3.涂料品种、喷刷遍数:防潮白色乳胶漆一道底漆、两道面漆 4.工程量按设计图示尺寸以面积计算 5.其他未尽事宜满足规范及设计要求。 6.详见图纸 | ㎡ | 9.2
3 | 天棚刮腻子 |  | 腻子找平（综合考虑厚度及遍数），打磨 | ㎡ | 9.2
（三） | 墙面工程
1 | 墙面腻子 |  | 腻子找平（综合考虑厚度及遍数），打磨 | m2 | 32.1
2 | 白色艺术漆 |  | 1.喷刷涂料部位:综合考虑 2.基层处理：综合考虑 3.涂料品种、喷刷遍数:艺术漆一道底漆、两道面漆 4.工程量按设计图示尺寸以面积计算 5.其他未尽事宜满足规范及设计要求。 6.详见图纸 | m2 | 32.1
3 | 40MM黑色不锈钢踢脚线 |  | 1.踢脚线高度:40mm 2.面层材料品种、规格、颜色:黑色不锈钢（无指纹）踢脚线 3.工程量按设计图示尺寸以延长米计算 4.其他未尽事宜满足规范及设计要求。 5.详见图纸 | m | 12.8
4 | 40MM黑色不锈钢踢脚线基层 |  | 踢脚线40mm高基层板 | m | 12.8
四 | 水吧区、接待大厅
（一） | 地面工程
1 | 地面找平 |  | 1.基层处理：1:3水泥砂浆找平层，厚度根据现场情况综合考虑； 2.工程量按图示装饰完成线以投影面积计算； 3.其他未尽事宜满足规范及设计要求。 4.详见图纸 | ㎡ | 143
2 | 自流平水泥地面 |  | 1.基层处理：自流平专用界面剂、水泥基自流平砂浆 2.工程量按图示装饰完成线以投影面积计算； 3.其他未尽事宜满足规范及设计要求。 4.详见图纸 | ㎡ | 143
3 | 压顶窗台石 |  | 1.规格型号：宽度综合考虑 2.粘结层厚度、砂浆配合比:综合考虑 3.窗台板材质、规格、颜色:灰色大理石窗台石 4.其他未尽事宜满足规范及设计要求详见图纸。 | m | 13.6
4 | 地塑 |  | 1.面层材料：厚3mm 2.专用铺贴辅料、及接缝收口辅料 3.其他未尽事宜满足规范及设计要求详见图纸 | ㎡ | 143
（二） | 天棚工程
1 | 天棚平吊天花 |  | 1.龙骨基层（类型综合考虑），硅酸钙板吊顶平面 2.开灯孔、检修口、风口、喷淋开口制作等设计要求的工作内容； 3.10mm工艺缝 4.其他未尽事宜满足规范及设计要求。 5.详见图纸 | ㎡ | 141
2 | 圆弧造型吊顶 |  | 1.龙骨基层（类型综合考虑），硅酸钙板吊顶跌级 2.开灯孔、检修口、风口、喷淋开口制作等设计要求的工作内容； 3.工程量按设计图示尺寸以投影面积计算 4.其他未尽事宜满足规范及设计要求。 5.详见图纸 | m | 84.8
3 | 圆弧金属线条木基层 |  | 金属线条木基层 | m | 73.1
4 | 圆弧造型金属线条 |  | 房间天棚不锈钢线条 | m | 73.1
5 | 镜面玻璃不锈钢波浪板 |  | 房间天棚不锈钢线条 | ㎡ | 69.7
6 | 灯带槽 |  | 1.木作基层； 2.硅酸钙板制作安装； 3.拉丝玫瑰金不锈钢（无指纹） 4.其他未尽事宜满足规范及设计要求。 5.详见图纸 | m | 96.1
7 | 磁吸轨道灯槽 |  | 1.木作基层； 2.硅酸钙板制作安装； 3.拉丝玫瑰金不锈钢（无指纹） 4.其他未尽事宜满足规范及设计要求。 5.详见图纸 | m | 6.4
8 | 窗帘盒 |  | 1.宽度：630+200mm 2.基层：龙骨、基层板规格形式以具体设计图纸为准综合考虑 3.面层板材质：硅酸钙板 4.工程量按照设计图示尺寸以中心线延长米计算 5.其他未尽事宜满足规范及设计要求。 6.详见图纸 | m | 12.5
9 | 天棚白色乳胶漆 |  | 1.喷刷涂料部位:综合考虑 2.基层处理：综合考虑 3.涂料品种、喷刷遍数:防潮白色乳胶漆一道底漆、两道面漆 4.工程量按设计图示尺寸以面积计算 5.其他未尽事宜满足规范及设计要求。 6.详见图纸 | ㎡ | 90.8
10 | 天棚刮腻子 |  | 腻子找平（综合考虑厚度及遍数），打磨 | ㎡ | 90.8
（三） | 墙面工程
1 | 墙面木饰面基层 |  | 墙面木饰面基层板打底 | m2 | 27
2 | 墙面木饰面 |  | 1.基层类型:木饰面墙面 2.工程量按立面投影面积计算、综合考虑主材损耗 3.其他未尽事宜满足规范及设计要求 4.详见图纸 | m2 | 27
3 | 墙面腻子 |  | 腻子找平（综合考虑厚度及遍数），打磨 | m2 | 26.3
4 | 背景墙艺术漆 |  | 1.喷刷涂料部位:综合考虑 2.基层处理：综合考虑 3.涂料品种、喷刷遍数:艺术漆一道底漆、两道面漆 4.工程量按设计图示尺寸以面积计算 5.其他未尽事宜满足规范及设计要求。 6.详见图纸 | m2 | 26.3
5 | 镜面不锈钢装饰面 |  | 玻璃隔断不锈钢包边 | m2 | 12.75
6 | 印花亚克力板饰面 |  | 1.详见图纸 | m2 | 2.8
7 | 石材墙面 |  | 1.基层类型:干挂胶 2.面层：灰色大理石，留5mm工艺缝 3.切角、倒角、切割、异型加工、刷浆填缝 4.其他未尽事宜满足规范及设计要求 5.详见图纸 | m2 | 11.5
8 | 防水涂料 |  | 1.防水膜品种:Ⅱ型JS防水 2.涂膜厚度、遍数: 3.工程量按设计图示尺寸以水平投影面积计算，防水附加层、阴阳角附加层、涂膜嵌缝、接缝搭接、管道及地漏周边等附加层包含在综合单价中 4.其他未尽事宜满足规范及设计要求 5. 详见图纸 | ㎡ | 3.2
9 | 40MM黑色不锈钢踢脚线 |  | 1.踢脚线高度:40mm 2.面层材料品种、规格、颜色:黑色不锈钢（无指纹）踢脚线 3.工程量按设计图示尺寸以延长米计算 4.其他未尽事宜满足规范及设计要求。 5.详见图纸 | m | 19.8
10 | 40MM黑色不锈钢踢脚线基层 |  | 踢脚线40mm高基层板 | m | 19.8
11 | 木饰面暗门 |  | 1.尺寸：1200*2100mm 2.规格：成品木饰面隐藏移门 3.配套五金 4.其他未尽事宜满足规范及设计要求详见图纸 | 樘 | 6
12 | 消火栓暗门 |  | 1.尺寸：700*1500mm 2.规格：成品木饰面隐藏移门 3.配套五金 4.其他未尽事宜满足规范及设计要求详见图纸 | 樘 | 6
13 | 黑色不锈钢门套基层 |  | 1.基层类型:阻燃板基层 | m | 6
14 | 黑色不锈钢门套 |  | 1.基层类型:阻燃板基层 | m | 6
五 | 过道
（一） | 地面工程
1 | 地面找平 |  | 1.基层处理：1:3水泥砂浆找平层，厚度根据现场情况综合考虑； 2.工程量按图示装饰完成线以投影面积计算； 3.其他未尽事宜满足规范及设计要求。 4.详见图纸 | ㎡ | 104.8
2 | 自流平水泥地面 |  | 1.基层处理：自流平专用界面剂、水泥基自流平砂浆 2.工程量按图示装饰完成线以投影面积计算； 3.其他未尽事宜满足规范及设计要求。 4.详见图纸 | ㎡ | 104.8
3 | 压顶窗台石 |  | 1.规格型号：宽度综合考虑 2.粘结层厚度、砂浆配合比:综合考虑 3.窗台板材质、规格、颜色:灰色大理石窗台石 4.其他未尽事宜满足规范及设计要求详见图纸。 | m | 2.38
4 | 地塑 |  | 1.面层材料：厚3mm 2.专用铺贴辅料、及接缝收口辅料 3.其他未尽事宜满足规范及设计要求详见图纸 | ㎡ | 104.8
（二） | 天棚工程
1 | 天棚平吊天花 |  | 1.龙骨基层（类型综合考虑），硅酸钙板吊顶平面 2.开灯孔、检修口、风口、喷淋开口制作等设计要求的工作内容； 3.10mm工艺缝 4.其他未尽事宜满足规范及设计要求。 5.详见图纸 | ㎡ | 103.5
2 | 灯带槽 |  | 1.木作基层； 2.硅酸钙板制作安装； 3.拉丝玫瑰金不锈钢（无指纹） 4.其他未尽事宜满足规范及设计要求。 5.详见图纸 | m | 76.8
3 | 天棚白色乳胶漆 |  | 1.喷刷涂料部位:综合考虑 2.基层处理：综合考虑 3.涂料品种、喷刷遍数:防潮白色乳胶漆一道底漆、两道面漆 4.工程量按设计图示尺寸以面积计算 5.其他未尽事宜满足规范及设计要求。 6.详见图纸 | ㎡ | 118.7
4 | 天棚刮腻子 |  | 腻子找平（综合考虑厚度及遍数），打磨 | ㎡ | 118.7
（三） | 墙面工程
1 | 墙面腻子 |  | 腻子找平（综合考虑厚度及遍数），打磨 | m2 | 152.3
2 | 白色无机涂料 |  | 1.喷刷涂料部位:综合考虑 2.基层处理：综合考虑 3.涂料品种、喷刷遍数:艺术漆一道底漆、两道面漆 4.工程量按设计图示尺寸以面积计算 5.其他未尽事宜满足规范及设计要求。 6.详见图纸 | m2 | 152.3
3 | 40MM黑色不锈钢踢脚线 |  | 1.踢脚线高度:40mm 2.面层材料品种、规格、颜色:黑色不锈钢（无指纹）踢脚线 3.工程量按设计图示尺寸以延长米计算 4.其他未尽事宜满足规范及设计要求。 5.详见图纸 | m | 73.2
4 | 40MM黑色不锈钢踢脚线基层 |  | 踢脚线40mm高基层板 | m | 73.2
六 | 小会议室
（一） | 地面工程
1 | 地面找平 |  | 1.基层处理：1:3水泥砂浆找平层，厚度根据现场情况综合考虑； 2.工程量按图示装饰完成线以投影面积计算； 3.其他未尽事宜满足规范及设计要求。 4.详见图纸 | ㎡ | 55.4
2 | 压顶窗台石 |  | 1.规格型号：宽度综合考虑 2.粘结层厚度、砂浆配合比:综合考虑 3.窗台板材质、规格、颜色:灰色大理石窗台石 4.其他未尽事宜满足规范及设计要求详见图纸。 | m | 14.3
3 | 复合实木地板 |  | 1.面层材料：厚20mm 2.其他未尽事宜满足规范及设计要求详见图纸 | ㎡ | 55.4
4 | 石材门槛石 |  | 1.规格型号：大理石门槛石 2.石材专用粘结剂铺贴 3.切角、倒角、切割、异型加工、刷浆填缝 4.其他未尽事宜满足规范及设计要求详见图纸 | m | 2.2
5 | 金属收边条 |  | 1.其他未尽事宜满足规范及设计要求详见图纸 | m | 4.4
（二） | 天棚工程
1 | 天棚平吊天花 |  | 1.龙骨基层（类型综合考虑），硅酸钙板吊顶平面 2.开灯孔、检修口、风口、喷淋开口制作等设计要求的工作内容； 3.10mm工艺缝 4.其他未尽事宜满足规范及设计要求。 5.详见图纸 | ㎡ | 55.4
2 | 软膜天花造型吊顶 |  | 1.龙骨基层（类型综合考虑），硅酸钙板吊顶跌级 2.开灯孔、检修口、风口、喷淋开口制作等设计要求的工作内容； 3.工程量按设计图示尺寸以投影面积计算 4.其他未尽事宜满足规范及设计要求。 5.详见图纸 | m | 4.8
2 | 软膜天花 |  | 房间天棚不锈钢线条 | ㎡ | 4.83
3 | 灯带槽 |  | 1.木作基层； 2.硅酸钙板制作安装； 3.拉丝玫瑰金不锈钢（无指纹） 4.其他未尽事宜满足规范及设计要求。 5.详见图纸 | m | 21.3
4 | 磁吸轨道灯槽 |  | 1.木作基层； 2.硅酸钙板制作安装； 3.拉丝玫瑰金不锈钢（无指纹） 4.其他未尽事宜满足规范及设计要求。 5.详见图纸 | m | 9.7
5 | 窗帘盒 |  | 1.宽度：630+200mm 2.基层：龙骨、基层板规格形式以具体设计图纸为准综合考虑 3.面层板材质：硅酸钙板 4.工程量按照设计图示尺寸以中心线延长米计算 5.其他未尽事宜满足规范及设计要求。 6.详见图纸 | m | 12.9
6 | 天棚白色乳胶漆 |  | 1.喷刷涂料部位:综合考虑 2.基层处理：综合考虑 3.涂料品种、喷刷遍数:防潮白色乳胶漆一道底漆、两道面漆 4.工程量按设计图示尺寸以面积计算 5.其他未尽事宜满足规范及设计要求。 6.详见图纸 | ㎡ | 70.3
7 | 天棚刮腻子 |  | 腻子找平（综合考虑厚度及遍数），打磨 | ㎡ | 70.3
（三） | 墙面工程
1 | 墙面腻子 |  | 腻子找平（综合考虑厚度及遍数），打磨 | m2 | 47.8
2 | 白色无机涂料 |  | 1.喷刷涂料部位:综合考虑 2.基层处理：综合考虑 3.涂料品种、喷刷遍数:艺术漆一道底漆、两道面漆 4.工程量按设计图示尺寸以面积计算 5.其他未尽事宜满足规范及设计要求。 6.详见图纸 | m2 | 47.8
3 | 40MM黑色不锈钢踢脚线 |  | 1.踢脚线高度:40mm 2.面层材料品种、规格、颜色:黑色不锈钢（无指纹）踢脚线 3.工程量按设计图示尺寸以延长米计算 4.其他未尽事宜满足规范及设计要求。 5.详见图纸 | m | 30.6
4 | 40MM黑色不锈钢踢脚线基层 |  | 踢脚线40mm高基层板 | m | 30.6
5 | 木饰面门 |  | 1.尺寸：2200*2640mm 2.规格：成品木饰面隐藏移门 3.配套五金 4.其他未尽事宜满足规范及设计要求详见图纸 | 樘 | 3
七 | 摄影区
（一） | 地面工程
1 | 地面找平 |  | 1.基层处理：1:3水泥砂浆找平层，厚度根据现场情况综合考虑； 2.工程量按图示装饰完成线以投影面积计算； 3.其他未尽事宜满足规范及设计要求。 4.详见图纸 | ㎡ | 40
2 | 自流平水泥地面 |  | 1.基层处理：自流平专用界面剂、水泥基自流平砂浆 2.工程量按图示装饰完成线以投影面积计算； 3.其他未尽事宜满足规范及设计要求。 4.详见图纸 | ㎡ | 40
3 | 压顶窗台石 |  | 1.规格型号：宽度综合考虑 2.粘结层厚度、砂浆配合比:综合考虑 3.窗台板材质、规格、颜色:灰色大理石窗台石 4.其他未尽事宜满足规范及设计要求详见图纸。 | m | 6
4 | 地塑 |  | 1.面层材料：厚3mm 2.专用铺贴辅料、及接缝收口辅料 3.其他未尽事宜满足规范及设计要求详见图纸 | ㎡ | 40
（二） | 天棚工程
1 | 天棚平吊天花 |  | 1.龙骨基层（类型综合考虑），硅酸钙板吊顶平面 2.开灯孔、检修口、风口、喷淋开口制作等设计要求的工作内容； 3.10mm工艺缝 4.其他未尽事宜满足规范及设计要求。 5.详见图纸 | ㎡ | 41.8
2 | 软膜天花圆弧造型吊顶 |  | 1.龙骨基层（类型综合考虑），硅酸钙板吊顶跌级 2.开灯孔、检修口、风口、喷淋开口制作等设计要求的工作内容； 3.工程量按设计图示尺寸以投影面积计算 4.其他未尽事宜满足规范及设计要求。 5.详见图纸 | m | 34.4
3 | 软膜天花 |  | 房间天棚不锈钢线条 | m | 30.75
4 | 灯带槽 |  | 1.木作基层； 2.硅酸钙板制作安装； 3.拉丝玫瑰金不锈钢（无指纹） 4.其他未尽事宜满足规范及设计要求。 5.详见图纸 | m | 12.9
5 | 窗帘盒 |  | 1.宽度：630+200mm 2.基层：龙骨、基层板规格形式以具体设计图纸为准综合考虑 3.面层板材质：硅酸钙板 4.工程量按照设计图示尺寸以中心线延长米计算 5.其他未尽事宜满足规范及设计要求。 6.详见图纸 | m | 8
6 | 天棚白色乳胶漆 |  | 1.喷刷涂料部位:综合考虑 2.基层处理：综合考虑 3.涂料品种、喷刷遍数:防潮白色乳胶漆一道底漆、两道面漆 4.工程量按设计图示尺寸以面积计算 5.其他未尽事宜满足规范及设计要求。 6.详见图纸 | ㎡ | 23
7 | 天棚刮腻子 |  | 腻子找平（综合考虑厚度及遍数），打磨 | ㎡ | 23
8 | 木作空调回风口及加固 |  | 1、ABS回风口 2、尺寸具体按照图纸结合现场为准 3、综合考虑完成本清单项所需的全部费用 4.详见图纸 | m | 1.65
9 | 木作空调出风口及加固 |  | 1、ABS出风口 2、尺寸具体按照图纸结合现场为准 3、综合考虑完成本清单项所需的全部费用 4.详见图纸 | m | 1.65
（三） | 墙面工程
1 | 墙面木饰面基层 |  | 墙面木饰面基层板打底 | m2 | 4.4
2 | 墙面木饰面 |  | 1.基层类型:木饰面墙面 2.工程量按立面投影面积计算、综合考虑主材损耗 3.其他未尽事宜满足规范及设计要求 4.详见图纸 | m2 | 4.4
3 | 墙面腻子 |  | 腻子找平（综合考虑厚度及遍数），打磨 | m2 | 22.3
4 | 背景墙艺术漆 |  | 1.喷刷涂料部位:综合考虑 2.基层处理：综合考虑 3.涂料品种、喷刷遍数:艺术漆一道底漆、两道面漆 4.工程量按设计图示尺寸以面积计算 5.其他未尽事宜满足规范及设计要求。 6.详见图纸 | m2 | 22.3
5 | 40MM黑色不锈钢踢脚线 |  | 1.踢脚线高度:40mm 2.面层材料品种、规格、颜色:黑色不锈钢（无指纹）踢脚线 3.工程量按设计图示尺寸以延长米计算 4.其他未尽事宜满足规范及设计要求。 5.详见图纸 | m | 12.5
6 | 40MM黑色不锈钢踢脚线基层 |  | 踢脚线40mm高基层板 | m | 12.5
7 | PU构件水泥砖 |  | 1.PU构件水泥砖 2.工程量按立面投影面积计算、综合考虑主材损耗 3.其他未尽事宜满足规范及设计要求 4.详见图纸 | m2 | 14.5
八 | 公共书吧区、儿童玩耍区及排烟机房
（一） | 地面工程
1 | 地面找平 |  | 1.基层处理：1:3水泥砂浆找平层，厚度根据现场情况综合考虑； 2.工程量按图示装饰完成线以投影面积计算； 3.其他未尽事宜满足规范及设计要求。 4.详见图纸 | ㎡ | 70
2 | 自流平水泥地面 |  | 1.基层处理：自流平专用界面剂、水泥基自流平砂浆 2.工程量按图示装饰完成线以投影面积计算； 3.其他未尽事宜满足规范及设计要求。 4.详见图纸 | ㎡ | 70
3 | 压顶窗台石 |  | 1.规格型号：宽度综合考虑 2.粘结层厚度、砂浆配合比:综合考虑 3.窗台板材质、规格、颜色:灰色大理石窗台石 4.其他未尽事宜满足规范及设计要求详见图纸。 | m | 16
4 | 地塑 |  | 1.面层材料：厚3mm 2.专用铺贴辅料、及接缝收口辅料 3.其他未尽事宜满足规范及设计要求详见图纸 | ㎡ | 70
（二） | 天棚工程
1 | 天棚平吊天花 |  | 1.龙骨基层（类型综合考虑），硅酸钙板吊顶平面 2.开灯孔、检修口、风口、喷淋开口制作等设计要求的工作内容； 3.10mm工艺缝 4.其他未尽事宜满足规范及设计要求。 5.详见图纸 | ㎡ | 67.3
2 | 软膜天花圆弧造型吊顶 |  | 1.龙骨基层（类型综合考虑），硅酸钙板吊顶跌级 2.开灯孔、检修口、风口、喷淋开口制作等设计要求的工作内容； 3.工程量按设计图示尺寸以投影面积计算 4.其他未尽事宜满足规范及设计要求。 5.详见图纸 | m | 13.9
3 | 软膜天花 |  | 房间天棚不锈钢线条 | m | 6.1
4 | 吊顶木饰面 |  | 1.基层类型:木饰面顶面 2.工程量按立面投影面积计算、综合考虑主材损耗 3.其他未尽事宜满足规范及设计要求 4.详见图纸 | m2 | 20.9
5 | 灯带槽 |  | 1.木作基层； 2.硅酸钙板制作安装； 3.拉丝玫瑰金不锈钢（无指纹） 4.其他未尽事宜满足规范及设计要求。 5.详见图纸 | m | 19.8
6 | 窗帘盒 |  | 1.宽度：630+200mm 2.基层：龙骨、基层板规格形式以具体设计图纸为准综合考虑 3.面层板材质：硅酸钙板 4.工程量按照设计图示尺寸以中心线延长米计算 5.其他未尽事宜满足规范及设计要求。 6.详见图纸 | m | 9.8
7 | 天棚白色乳胶漆 |  | 1.喷刷涂料部位:综合考虑 2.基层处理：综合考虑 3.涂料品种、喷刷遍数:防潮白色乳胶漆一道底漆、两道面漆 4.工程量按设计图示尺寸以面积计算 5.其他未尽事宜满足规范及设计要求。 6.详见图纸 | ㎡ | 46.6
8 | 天棚刮腻子 |  | 腻子找平（综合考虑厚度及遍数），打磨 | ㎡ | 46.6
9 | 木作空调回风口及加固 |  | 1、ABS回风口 2、尺寸具体按照图纸结合现场为准 3、综合考虑完成本清单项所需的全部费用 4.详见图纸 | m | 3
10 | 木作空调出风口及加固 |  | 1、ABS出风口 2、尺寸具体按照图纸结合现场为准 3、综合考虑完成本清单项所需的全部费用 4.详见图纸 | m | 3
（三） | 墙面工程
1 | 墙面木饰面基层 |  | 墙面木饰面基层板打底 | m2 | 9
2 | 墙面乐高板饰面 |  | 1.基层类型:木饰面墙面 2.工程量按立面投影面积计算、综合考虑主材损耗 3.其他未尽事宜满足规范及设计要求 4.详见图纸 | m2 | 9
3 | 墙面腻子 |  | 腻子找平（综合考虑厚度及遍数），打磨 | m2 | 45.5
4 | 白色艺术漆 |  | 1.喷刷涂料部位:综合考虑 2.基层处理：综合考虑 3.涂料品种、喷刷遍数:艺术漆一道底漆、两道面漆 4.工程量按设计图示尺寸以面积计算 5.其他未尽事宜满足规范及设计要求。 6.详见图纸 | m2 | 45.5
5 | 墙面定制软包基层 |  | 1.皮雕硬包基层（床背景）阻燃板基层 2.工程量按立面投影面积计算、综合考虑主材损耗 3.其他未尽事宜满足规范及设计要求 4.详见图纸 | m2 | 29.1
6 | 墙面定制软包 |  | 1.基层类型:皮雕硬包 2.其他未尽事宜满足规范及设计要求 3.详见图纸 | m2 | 29.1
7 | 40MM黑色不锈钢踢脚线 |  | 1.踢脚线高度:40mm 2.面层材料品种、规格、颜色:黑色不锈钢（无指纹）踢脚线 3.工程量按设计图示尺寸以延长米计算 4.其他未尽事宜满足规范及设计要求。 5.详见图纸 | m | 24.4
8 | 40MM黑色不锈钢踢脚线基层 |  | 踢脚线40mm高基层板 | m | 24.4
9 | 木饰面门 |  | 1.尺寸：0.9*1.95mm 2.规格：成品木饰面隐藏移门 3.配套五金 4.其他未尽事宜满足规范及设计要求详见图纸 | 樘 | 1
九 | 侯梯厅
（一） | 地面工程
1 | 地面找平 |  | 1.基层处理：1:3水泥砂浆找平层，厚度根据现场情况综合考虑； 2.工程量按图示装饰完成线以投影面积计算； 3.其他未尽事宜满足规范及设计要求。 4.详见图纸 | ㎡ | 30
2 | 自流平水泥地面 |  | 1.基层处理：自流平专用界面剂、水泥基自流平砂浆 2.工程量按图示装饰完成线以投影面积计算； 3.其他未尽事宜满足规范及设计要求。 4.详见图纸 | ㎡ | 30
3 | 压顶窗台石 |  | 1.规格型号：宽度综合考虑 2.粘结层厚度、砂浆配合比:综合考虑 3.窗台板材质、规格、颜色:灰色大理石窗台石 4.其他未尽事宜满足规范及设计要求详见图纸。 | m | 1.8
4 | 地塑 |  | 1.面层材料：厚3mm 2.专用铺贴辅料、及接缝收口辅料 3.其他未尽事宜满足规范及设计要求详见图纸 | ㎡ | 30
5 | 石材门槛石 |  | 1.规格型号：大理石门槛石 2.石材专用粘结剂铺贴 3.切角、倒角、切割、异型加工、刷浆填缝 4.其他未尽事宜满足规范及设计要求详见图纸 | m | 2.9
6 | 金属收边条 |  | 1.其他未尽事宜满足规范及设计要求详见图纸 | m | 5.8
（二） | 天棚工程
1 | 天棚平吊天花 |  | 1.龙骨基层（类型综合考虑），硅酸钙板吊顶平面 2.开灯孔、检修口、风口、喷淋开口制作等设计要求的工作内容； 3.10mm工艺缝 4.其他未尽事宜满足规范及设计要求。 5.详见图纸 | ㎡ | 30
2 | 吊顶叠级造型 |  | 1.龙骨基层（类型综合考虑），硅酸钙板吊顶跌级 2.开灯孔、检修口、风口、喷淋开口制作等设计要求的工作内容； 3.工程量按设计图示尺寸以投影面积计算 4.其他未尽事宜满足规范及设计要求。 5.详见图纸 | m | 26
3 | 圆弧造型吊顶 |  | 1.龙骨基层（类型综合考虑），硅酸钙板吊顶跌级 2.开灯孔、检修口、风口、喷淋开口制作等设计要求的工作内容； 3.工程量按设计图示尺寸以投影面积计算 4.其他未尽事宜满足规范及设计要求。 5.详见图纸 | m | 26
4 | 灯带槽 |  | 1.木作基层； 2.硅酸钙板制作安装； 3.拉丝玫瑰金不锈钢（无指纹） 4.其他未尽事宜满足规范及设计要求。 5.详见图纸 | m | 22.5
5 | 天棚白色乳胶漆 |  | 1.喷刷涂料部位:综合考虑 2.基层处理：综合考虑 3.涂料品种、喷刷遍数:防潮白色乳胶漆一道底漆、两道面漆 4.工程量按设计图示尺寸以面积计算 5.其他未尽事宜满足规范及设计要求。 6.详见图纸 | ㎡ | 40.6
6 | 天棚刮腻子 |  | 腻子找平（综合考虑厚度及遍数），打磨 | ㎡ | 40.6
（三） | 墙面工程
1 | 墙面木饰面基层 |  | 墙面木饰面基层板打底 | m2 | 60.9
2 | 墙面木饰面 |  | 1.基层类型:木饰面墙面 2.工程量按立面投影面积计算、综合考虑主材损耗 3.其他未尽事宜满足规范及设计要求 4.详见图纸 | m2 | 60.9
3 | 墙面腻子 |  | 腻子找平（综合考虑厚度及遍数），打磨 | m2 | 4.9
4 | 白色艺术漆 |  | 1.喷刷涂料部位:综合考虑 2.基层处理：综合考虑 3.涂料品种、喷刷遍数:艺术漆一道底漆、两道面漆 4.工程量按设计图示尺寸以面积计算 5.其他未尽事宜满足规范及设计要求。 6.详见图纸 | m2 | 4.9
5 | 40MM黑色不锈钢踢脚线 |  | 1.踢脚线高度:40mm 2.面层材料品种、规格、颜色:黑色不锈钢（无指纹）踢脚线 3.工程量按设计图示尺寸以延长米计算 4.其他未尽事宜满足规范及设计要求。 5.详见图纸 | m | 1.75
6 | 40MM黑色不锈钢踢脚线基层 |  | 踢脚线40mm高基层板 | m | 1.75
7 | 古铜色不锈钢门套 |  | 详见图纸 | m | 21.5
8 | 圆弧古铜色不锈钢板 |  | 详见图纸 | m2 | 1.8
7 | 黑色不锈钢门套 |  | 详见图纸 | m | 5.6
十 | 公卫
（一） | 地面工程
1 | 地面找平 |  | 1.基层处理：1:3水泥砂浆找平层，厚度根据现场情况综合考虑； 2.工程量按图示装饰完成线以投影面积计算； 3.其他未尽事宜满足规范及设计要求。 4.详见图纸 | ㎡ | 25
2 | 地面防水保护层 |  | 1.益胶泥水泥砂浆保护层； | ㎡ | 25
6 | 防滑砖 |  | 1.面层材料：600*1200大理石 2.综合考虑粘结层的水泥砂浆厚度、标号、石材专用粘结剂铺贴 3.其他未尽事宜满足规范及设计要求详见图纸 | ㎡ | 25
7 | 地面瓷砖美缝 |  | 地面瓷砖美缝 | m | 68
8 | 防水涂料 |  | 1.防水膜品种:Ⅱ型JS防水 2.涂膜厚度、遍数: 3.工程量按设计图示尺寸以水平投影面积计算，防水附加层、阴阳角附加层、涂膜嵌缝、接缝搭接、管道及地漏周边等附加层包含在综合单价中 4.其他未尽事宜满足规范及设计要求 5. 详见图纸 | ㎡ | 25
（二） | 天棚工程
1 | （干区）平吊天花 |  | 1.龙骨基层（类型综合考虑），硅酸钙板吊顶平面 2.开灯孔、检修口、风口、喷淋开口制作等设计要求的工作内容； 3.10mm工艺缝 4.其他未尽事宜满足规范及设计要求。 5.详见图纸 | ㎡ | 12.2
2 | （干区） 天棚白色乳胶漆 |  | 1.喷刷涂料部位:综合考虑 2.基层处理：综合考虑 3.涂料品种、喷刷遍数:防潮白色乳胶漆一道底漆、两道面漆 4.工程量按设计图示尺寸以面积计算 5.其他未尽事宜满足规范及设计要求。 6.详见图纸 | ㎡ | 12.2
3 | （干区） 天棚刮腻子（防水） |  | 腻子找平（综合考虑厚度及遍数），打磨 | ㎡ | 12.2
4 | 铝扣板平吊天花 |  | 1.龙骨基层（类型综合考虑），硅酸钙板吊顶平面 2.开灯孔、检修口、风口、喷淋开口制作等设计要求的工作内容； 3.10mm工艺缝 4.其他未尽事宜满足规范及设计要求。 5.详见图纸 | ㎡ | 13
（三） | 墙面工程
1 | 玻璃隔断 |  | 1、成品隔断（10mm钢化灰玻卤化）安装，含门及拉手、挡水条等五金 2、五金件、连接件采购及安装 | m2 | 19.2
2 | 玻璃隔断黑钛不锈钢装饰面 |  | 玻璃隔断黑钛不锈钢包边 | m | 9.6
3 | 玻璃隔断不锈钢装木基层 |  | 玻璃隔断不锈钢包边基层 | m | 9.6
4 | 墙面防水涂料 |  | 1.防水膜品种:Ⅱ型JS防水 2.涂膜厚度、遍数: 3.高度刷1米 4.其他未尽事宜满足规范及设计要求 5. 详见图纸 | m2 | 24.6
5 | 600X1200墙砖（点挂） |  | 1.规格型号：600*1200灰色仿大理石砖墙面 2.点挂； 3.面层材料铺设，切角、倒角、磨边、切割、异型加工、专用勾缝剂勾缝包括在综合单价中； 4.其他未尽事宜满足规范及设计要求 | m2 | 88.4
6 | 墙面瓷砖美缝 |  | 墙面瓷砖美缝 | m | 195.6
7 | 卫生间门 |  | 1.尺寸：900*2200mm 2.规格：成品合门 3.含门配套五金 4.其他未尽事宜满足规范及设计要求详见图纸 | 樘 | 2
8 | 卫生间门 |  | 1.尺寸：1100*2200mm 2.规格：成品合门 3.含门配套五金 4.其他未尽事宜满足规范及设计要求详见图纸 | 樘 | 2
十一 | 棋牌室(1-3室)
（一） | 地面工程
1 | 地面找平 |  | 1.基层处理：1:3水泥砂浆找平层，厚度根据现场情况综合考虑； 2.工程量按图示装饰完成线以投影面积计算； 3.其他未尽事宜满足规范及设计要求。 4.详见图纸 | ㎡ | 42.6
2 | 压顶窗台石 |  | 1.规格型号：宽度综合考虑 2.粘结层厚度、砂浆配合比:综合考虑 3.窗台板材质、规格、颜色:灰色大理石窗台石 4.其他未尽事宜满足规范及设计要求详见图纸。 | m | 11.8
3 | 复合实木地板 |  | 1.面层材料：厚20mm 2.其他未尽事宜满足规范及设计要求详见图纸 | ㎡ | 42.6
4 | 石材门槛石 |  | 1.规格型号：大理石门槛石 2.石材专用粘结剂铺贴 3.切角、倒角、切割、异型加工、刷浆填缝 4.其他未尽事宜满足规范及设计要求详见图纸 | m | 2.7
5 | 金属收边条 |  | 1.其他未尽事宜满足规范及设计要求详见图纸 | m | 5.4
（二） | 吊顶工程
1 | 天棚平吊天花 |  | 1.龙骨基层（类型综合考虑），硅酸钙板吊顶平面 2.开灯孔、检修口、风口、喷淋开口制作等设计要求的工作内容； 3.10mm工艺缝 4.其他未尽事宜满足规范及设计要求。 5.详见图纸 | ㎡ | 42.6
2 | 灯带槽 |  | 1.木作基层； 2.硅酸钙板制作安装； 3.拉丝玫瑰金不锈钢（无指纹） 4.其他未尽事宜满足规范及设计要求。 5.详见图纸 | m | 13.6
3 | 窗帘盒 |  | 1.宽度：630+200mm 2.基层：龙骨、基层板规格形式以具体设计图纸为准综合考虑 3.面层板材质：硅酸钙板 4.工程量按照设计图示尺寸以中心线延长米计算 5.其他未尽事宜满足规范及设计要求。 6.详见图纸 | m | 7.9
4 | 天棚白色乳胶漆 |  | 1.喷刷涂料部位:综合考虑 2.基层处理：综合考虑 3.涂料品种、喷刷遍数:防潮白色乳胶漆一道底漆、两道面漆 4.工程量按设计图示尺寸以面积计算 5.其他未尽事宜满足规范及设计要求。 6.详见图纸 | ㎡ | 46.4
5 | 天棚刮腻子 |  | 腻子找平（综合考虑厚度及遍数），打磨 | ㎡ | 46.4
6 | 木作空调回风口及加固 |  | 1、ABS回风口 2、尺寸具体按照图纸结合现场为准 3、综合考虑完成本清单项所需的全部费用 4.详见图纸 | m | 6.9
7 | 木作空调出风口及加固 |  | 1、ABS出风口 2、尺寸具体按照图纸结合现场为准 3、综合考虑完成本清单项所需的全部费用 4.详见图纸 | m | 6.9
（三） | 墙面工程
1 | 墙面木饰面基层 |  | 墙面木饰面基层板打底 | m2 | 81
2 | 墙面木饰面 |  | 1.基层类型:木饰面墙面 2.工程量按立面投影面积计算、综合考虑主材损耗 3.其他未尽事宜满足规范及设计要求 4.详见图纸 | m2 | 81
6 | 木饰面门 |  | 1.尺寸：1100*2690mm 2.规格：成品木饰面隐藏移门 3.配套五金 4.其他未尽事宜满足规范及设计要求详见图纸 | 樘 | 2
6 | 木饰面门 |  | 1.尺寸：730*2690mm 2.规格：成品木饰面隐藏移门 3.配套五金 4.其他未尽事宜满足规范及设计要求详见图纸 | 樘 | 1
十二 | 瑜伽室
（一） | 地面工程
1 | 地面找平 |  | 1.基层处理：1:3水泥砂浆找平层，厚度根据现场情况综合考虑； 2.工程量按图示装饰完成线以投影面积计算； 3.其他未尽事宜满足规范及设计要求。 4.详见图纸 | ㎡ | 100.5
2 | 压顶窗台石 |  | 1.规格型号：宽度综合考虑 2.粘结层厚度、砂浆配合比:综合考虑 3.窗台板材质、规格、颜色:灰色大理石窗台石 4.其他未尽事宜满足规范及设计要求详见图纸。 | m | 34.5
3 | 复合实木地板 |  | 1.面层材料：厚20mm 2.其他未尽事宜满足规范及设计要求详见图纸 | ㎡ | 100.5
4 | 石材门槛石 |  | 1.规格型号：大理石门槛石 2.石材专用粘结剂铺贴 3.切角、倒角、切割、异型加工、刷浆填缝 4.其他未尽事宜满足规范及设计要求详见图纸 | m | 1.8
5 | 金属收边条 |  | 1.其他未尽事宜满足规范及设计要求详见图纸 | m | 3.6
（二） | 天棚工程
1 | 天棚平吊天花 |  | 1.龙骨基层（类型综合考虑），硅酸钙板吊顶平面 2.开灯孔、检修口、风口、喷淋开口制作等设计要求的工作内容； 3.10mm工艺缝 4.其他未尽事宜满足规范及设计要求。 5.详见图纸 | ㎡ | 100.5
2 | 天棚斜面造型天花 |  | 1.龙骨基层（类型综合考虑），硅酸钙板吊顶跌级 2.开灯孔、检修口、风口、喷淋开口制作等设计要求的工作内容； 3.工程量按设计图示尺寸以投影面积计算 4.其他未尽事宜满足规范及设计要求。 5.详见图纸 | m | 29.5
3 | 软膜天花造型吊顶 |  | 1.龙骨基层（类型综合考虑），硅酸钙板吊顶跌级 2.开灯孔、检修口、风口、喷淋开口制作等设计要求的工作内容； 3.工程量按设计图示尺寸以投影面积计算 4.其他未尽事宜满足规范及设计要求。 5.详见图纸 | m | 21.2
4 | 软膜天花 |  | 房间天棚不锈钢线条 | m | 22.5
5 | 灯带槽 |  | 1.木作基层； 2.硅酸钙板制作安装； 3.拉丝玫瑰金不锈钢（无指纹） 4.其他未尽事宜满足规范及设计要求。 5.详见图纸 | m | 40.4
6 | 磁吸轨道灯槽 |  | 1.木作基层； 2.硅酸钙板制作安装； 3.拉丝玫瑰金不锈钢（无指纹） 4.其他未尽事宜满足规范及设计要求。 5.详见图纸 | m | 19.5
7 | 窗帘盒 |  | 1.宽度：630+200mm 2.基层：龙骨、基层板规格形式以具体设计图纸为准综合考虑 3.面层板材质：硅酸钙板 4.工程量按照设计图示尺寸以中心线延长米计算 5.其他未尽事宜满足规范及设计要求。 6.详见图纸 | m | 10.9
8 | 天棚白色乳胶漆 |  | 1.喷刷涂料部位:综合考虑 2.基层处理：综合考虑 3.涂料品种、喷刷遍数:防潮白色乳胶漆一道底漆、两道面漆 4.工程量按设计图示尺寸以面积计算 5.其他未尽事宜满足规范及设计要求。 6.详见图纸 | ㎡ | 111.5
9 | 天棚刮腻子 |  | 腻子找平（综合考虑厚度及遍数），打磨 | ㎡ | 111.5
10 | 木作空调回风口及加固 |  | 1、ABS回风口 2、尺寸具体按照图纸结合现场为准 3、综合考虑完成本清单项所需的全部费用 4.详见图纸 | m | 3
11 | 木作空调出风口及加固 |  | 1、ABS出风口 2、尺寸具体按照图纸结合现场为准 3、综合考虑完成本清单项所需的全部费用 4.详见图纸 | m | 3
（三） | 墙面工程
1 | 墙面腻子 |  | 腻子找平（综合考虑厚度及遍数），打磨 | m2 | 58.6
2 | 白色艺术漆 |  | 1.喷刷涂料部位:综合考虑 2.基层处理：综合考虑 3.涂料品种、喷刷遍数:艺术漆一道底漆、两道面漆 4.工程量按设计图示尺寸以面积计算 5.其他未尽事宜满足规范及设计要求。 6.详见图纸 | m2 | 40.6
3 | 40MM黑色不锈钢踢脚线 |  | 1.踢脚线高度:40mm 2.面层材料品种、规格、颜色:黑色不锈钢（无指纹）踢脚线 3.工程量按设计图示尺寸以延长米计算 4.其他未尽事宜满足规范及设计要求。 5.详见图纸 | m | 34.7
4 | 40MM黑色不锈钢踢脚线基层 |  | 踢脚线40mm高基层板 | m | 34.7
5 | 木饰面门 |  | 1.尺寸：1800*2700mm 2.规格：成品木饰面隐藏移门 3.配套五金 4.其他未尽事宜满足规范及设计要求详见图纸 | 樘 | 1
6 | 黑色不锈钢窗套 |  | 详见图纸 | m | 37.4
十三 | 员工公区
（一） | 地面工程
1 | 地面找平 |  | 1.基层处理：1:3水泥砂浆找平层，厚度根据现场情况综合考虑； 2.工程量按图示装饰完成线以投影面积计算； 3.其他未尽事宜满足规范及设计要求。 4.详见图纸 | ㎡ | 25.4
2 | 自流平水泥地面 |  | 1.基层处理：自流平专用界面剂、水泥基自流平砂浆 2.工程量按图示装饰完成线以投影面积计算； 3.其他未尽事宜满足规范及设计要求。 4.详见图纸 | ㎡ | 25.4
3 | 压顶窗台石 |  | 1.规格型号：宽度综合考虑 2.粘结层厚度、砂浆配合比:综合考虑 3.窗台板材质、规格、颜色:灰色大理石窗台石 4.其他未尽事宜满足规范及设计要求详见图纸。 | m | 4
4 | 地塑 |  | 1.面层材料：厚3mm 2.专用铺贴辅料、及接缝收口辅料 3.其他未尽事宜满足规范及设计要求详见图纸 | ㎡ | 25.4
5 | 石材门槛石 |  | 1.规格型号：大理石门槛石 2.石材专用粘结剂铺贴 3.切角、倒角、切割、异型加工、刷浆填缝 4.其他未尽事宜满足规范及设计要求详见图纸 | m | 1
6 | 金属收边条 |  | 1.其他未尽事宜满足规范及设计要求详见图纸 | m | 2
（二） | 天棚工程
1 | 天棚平吊天花 |  | 1.龙骨基层（类型综合考虑），硅酸钙板吊顶平面 2.开灯孔、检修口、风口、喷淋开口制作等设计要求的工作内容； 3.10mm工艺缝 4.其他未尽事宜满足规范及设计要求。 5.详见图纸 | ㎡ | 25.4
2 | 窗帘盒 |  | 1.宽度：630+200mm 2.基层：龙骨、基层板规格形式以具体设计图纸为准综合考虑 3.面层板材质：硅酸钙板 4.工程量按照设计图示尺寸以中心线延长米计算 5.其他未尽事宜满足规范及设计要求。 6.详见图纸 | m | 3.7
3 | 天棚白色乳胶漆 |  | 1.喷刷涂料部位:综合考虑 2.基层处理：综合考虑 3.涂料品种、喷刷遍数:防潮白色乳胶漆一道底漆、两道面漆 4.工程量按设计图示尺寸以面积计算 5.其他未尽事宜满足规范及设计要求。 6.详见图纸 | ㎡ | 26.1
4 | 天棚刮腻子 |  | 腻子找平（综合考虑厚度及遍数），打磨 | ㎡ | 26.1
（三） | 墙面工程
1 | 墙面腻子 |  | 腻子找平（综合考虑厚度及遍数），打磨 | m2 | 50.2
2 | 白色艺术漆 |  | 1.喷刷涂料部位:综合考虑 2.基层处理：综合考虑 3.涂料品种、喷刷遍数:艺术漆一道底漆、两道面漆 4.工程量按设计图示尺寸以面积计算 5.其他未尽事宜满足规范及设计要求。 6.详见图纸 | m2 | 50.2
3 | 40MM黑色不锈钢踢脚线 |  | 1.踢脚线高度:40mm 2.面层材料品种、规格、颜色:黑色不锈钢（无指纹）踢脚线 3.工程量按设计图示尺寸以延长米计算 4.其他未尽事宜满足规范及设计要求。 5.详见图纸 | m | 24.4
4 | 40MM黑色不锈钢踢脚线基层 |  | 踢脚线40mm高基层板 | m | 24.4
5 | 木饰面门 |  | 1.尺寸：1000*2700mm 2.规格：成品木饰面隐藏移门 3.配套五金 4.其他未尽事宜满足规范及设计要求详见图纸 | 樘 | 1
十四 | 花园
（一） | 地面工程
1 | 地面找平 |  | 1.基层处理：1:3水泥砂浆找平层，厚度根据现场情况综合考虑； 2.工程量按图示装饰完成线以投影面积计算； 3.其他未尽事宜满足规范及设计要求。 4.详见图纸 | ㎡ | 68.2
2 | 自流平水泥地面 |  | 1.基层处理：自流平专用界面剂、水泥基自流平砂浆 2.工程量按图示装饰完成线以投影面积计算； 3.其他未尽事宜满足规范及设计要求。 4.详见图纸 | ㎡ | 68.2
3 | 压顶窗台石 |  | 1.规格型号：宽度综合考虑 2.粘结层厚度、砂浆配合比:综合考虑 3.窗台板材质、规格、颜色:灰色大理石窗台石 4.其他未尽事宜满足规范及设计要求详见图纸。 | m | 0
4 | 塑木 |  | 1.面层材料：厚3mm 2.专用铺贴辅料、及接缝收口辅料 3.其他未尽事宜满足规范及设计要求详见图纸 | ㎡ | 68.2
十五 | 水电安装
（一） | 电气
1 | 强电布线 |  | 按图纸及现场要求（不含配电箱空气开关、开关插座面板灯具、水龙头及配件） | m2 | 913
2 | 弱电布线（电话、电视、网络） |  | 按图纸及现场要求（不含配电箱空气开关、开关插座面板灯具、水龙头及配件） | m2 | 913
3 | 给排水布管 |  | 给水排水管道布设 | m2 | 913
4 | 配电箱 |  | 配电箱，含空开、模块、弱电箱 | 项 | 8
5 | 开关面板 |  | 一开面板 | 个 | 9
6 | 开关面板 |  | 二开面板 | 个 | 5
6 | 开关面板 |  | 三开面板 | 个 | 17
8 | 插座面板 |  | 斜五孔插座 | 个 | 45
8 | 地插面板 |  | 地面插座隐藏款 | 个 | 3
8 | 防水插座面板 |  | 防水等级：IP66 | 个 | 0
9 | 网络面板 |  | 六类网络面板 | 个 | 11
10 | 电话面板 |  | 二芯电话面板 | 个 | 1
11 | 三角阀 |  | 全铜主体三角阀 | 个 | 19
（二） | 灯具
1 | LED筒灯（射灯） |  | 防潮筒灯 | 个 | 125
2 | 格栅灯 |  | 双头格栅灯 | 个 | 15
2 | 格栅灯 |  | 多头格栅灯 | 个 | 2
2 | 磁吸轨道灯 |  | 磁吸轨道灯 | 个 | 33
3 | 吊灯（小） |  | 单头小吊灯 | 个 | 7
5 | 灯带变压器 |  | 按图纸现场要求选适配款式 | 个 | 33
6 | 普通灯带 |  | LED灯带 | m | 568
7 | 防水灯带 |  | 防水灯带 | m | 0
8 | 灯带铝槽 |  | 灯带铝槽 | m | 218
9 | 线性灯带 |  | 灯带+配套型材 | m | 7
10 | LED平板灯 |  | 300*300集成吊顶用 | 个 | 9
10 | 麻将灯 |  | 120w、800*800带排气麻将灯 | 个 | 3
（三） | 洁具
1 | 小便器 |  | 选样 | 个 | 1
2 | 蹲便器 |  | 选样 | 个 | 5
3 | 卫浴柜 |  | 包含台面、柜体、镜柜 | m | 2.05
4 | 龙头 |  | 卫浴柜、水吧台、头及下水器 | 套 | 6
5 | 台盆 |  | 卫浴柜、水吧台，台盆 | 个 | 6
6 | 厨卫地漏 |  | 厨卫普通地漏 | 个 | 6
7 | 拖把池 |  | 陶瓷拖把池、下水器、龙头 | 个 | 1
十六 | 其他项目
1 | 石材结晶 |  |  | 项 | 1
2 | 现场零星项目维修 |  | 现场零星项目维修 | 项 | 1
3 | 现场卫生清理外运 |  | 施工材料运输搬楼费 | m2 | 913
4 | 现场卫生保洁 |  | 工程完工后粗清洁 | m2 | 913
5 | 现场材料搬运 |  | 施工材料运输搬楼费 | m2 | 913
十七 | 厨房
十八 | 合计
1 | 瓦工部分
2 | 水电硬装部分
3 | 木工部分
4 | 油漆工部分
5 | 卫浴及隔断
6 | 线灯灯具部分
7 | 大理石
8 | 瓷砖
9 | 美缝
10 | 木地板或地毯等
11 | 不锈钢
12 | 木饰面
13 | 玻璃、亚克力饰面等
15 | 成品门
16 | 家具
17 | 洁具
18 | 软硬包
19 | 石材结晶
20 | 开荒保洁
20 | 其他项目